## A gradevinski radovi
| Naručitelj: | DUBROVAČKO - NERETVANSKA ŽUPANIJA
Pred Dvorom 1
HR - 20 000 Dubrovnik
| Sadržaj: | TROŠKOVNIK ZA USPOSTAVU INTERPRETACIJSKOG CENTRA JADRANSKE BAŠTINE U KNEŽEVOM DVORU U STONU
| TD | 16-2022-T
| ZOP | 16-2022
| Projektant: | PlanAxis d.o.o.
| Mjesto i vrijeme izrade: | Velika Gorica, prosinac 2022.
SVEUKUPNA REKAPITULACIJA
| A. GRAĐEVINSKI RADOVI |  |  |  | 0
| B. OBRTNIČKI RADOVI |  |  |  | 0
| C. INSTALATERSKI RADOVI |  |  |  | 0
| UKUPNO (EUR): |  |  |  | 0
| PDV |  |  |  | 0
| SVEUKUPNO (EUR): |  |  |  | 0
TROŠKOVNIKOM SU OBUHVAĆENI RADOVI NA: DVORANI, SANITARIJAMA PRIZEMLJA, TE STROJARNICI 2.
REKAPITULACIJA A. GRAĐEVINSKIH RADOVA
| I. PRIPREMNI RADOVI I RADOVI UKLANJANJA |  |  |  | 0
| II. BETONSKI I ARMIRANOBETONSKI RADOVI |  |  |  | 0
| III. ZIDARSKI RADOVI |  |  |  | 0
| IV. IZOLATERSKI RADOVI |  |  |  | 0
| UKUPNO (EUR): |  |  |  | 0
| PDV |  |  |  | 0
| SVEUKUPNO (EUR): |  |  |  | 0
REDNI BROJ | OPIS | JEDINICA MJERE | KOLIČINA | JEDINIČNA CIJENA EUR | UKUPNA CIJENA
I. | PRIPREMNI RADOVI I RADOVI UKLANJANJA
opći uvjeti:
Jedinične cijene stavaka sadrže sve potrebne radnje za uklanjanje građevinskih elemenata, kao čišćenje, sortiranje, prijenose, prijevoze, deponiranje u prostoru ili izvan zgrade, skladištenje i transportiranje na mjesto koje odredi nadzorni inženjer investitora.
PRIJE NUĐENJA OVIH STAVKI PREPORUČA SE IZVRŠITI UVID NA LICU MJESTA.
Sav demontirani i porušeni materijal zbrinuti kako je propisano prostornim planom, zakonima i pravilnicima o otpadu, a troškove obuhvatiti jediničnom cijenom jer se nikakvi troškovi odvoza na deponij udaljen do 20km od gradilišta, sortiranja i zbrinjavanja neće posebno priznavati. Ovi troškovi naznačit će se opisom - uključivo odvoz i gospodarenje otpadom.
Gospodarenje otpadom obaveza je izvođača i potrebno ga je riješiti u skladu s Prostornim planom uređenja, Planom gospodarenja otpadom, Zakonom o održivom gospodarenju otpadom i Pravilnik o građevnom otpadu i otpadu koji sadrži azbest, Pravilnik o katalogu otpada te ostalim važećim propisima.
Radovi se izvode u svemu prema projektu i detaljima projektanta, a sve radnje vezano za stabilnost konstrukcije potrebno je usaglasiti s nadzornim inženjerom nakon provjere postojećeg stanja.
U jediničnu cijenu mora biti uključena sva potrebna zaštita zgrade od mogućeg procurijevanja. U protivnom sva eventualna šteta i njena sanacija idu na teret izvođača radova.
Prije nuđenja posla i ispunjavanja ponudbenog troškovnika s jediničnim cijenama, izvođaču se preporuča: pregledati gradilište na licu mjesta pregledati kompletnu projektnu dokumentaciju pregledati troškovnik postaviti službeni upit za stavke za koje smatra da su nejasne ili nedovoljno opisane.
U jedinične cijene SVIH stavki troškovnika, izvođač je dužan ukalkulirati slijedeće: gradilišne priključke osiguranje gradilišta organizaciju gradilišta prema pravilima zaštite na radu (prostori, deponije, ograde, dokumentacija...) privremene gradilišne prometnice i platoe organizaciju gradilišta prema Zakonu o gradnji privremenu regulaciju prometa nabavu, dopremu i ugradnju materijala svu stručnu radnu snagu sve horizontalne i vertikalne transporte sve radove/materijale opisane troškovničkom stavkom rad u smjenama za postizanje ugovorenog roka vremenske prilike sav pomoćni rad, materijal i pribor radovi svih čišćenja s odvozom otpada prije tehničkog pregleda Za sve stavke u kojima nije naveden proizvođač materijala/opreme smatra se da je potrebno ponuditi proizvode srednje (prosječne) kvalitete. Za sve stavke kod kojih nije navedena boja/ton, smatra se da će se boja definirati iz palete dostupnih boja proizvođača na tržištu, u srednjoj (prosječnoj) klasi cijene.
1. | Izvedba pripremnih radova:
a/ | prije izvođenja građevinskih i obrtničkih radova, organizacija i zaštita gradilišta, čišćenje svih prostora od ostataka materijala, provjera mjera i veličina postojeće konstrukcije, radovi koje je potrebno izvesti kako bi se mogao definirati opseg radova, te izrada plana aktivnosti. Radove je obvezan izvršiti izvoditelj radova prije nego pristupi izvođenju. Stavka obuhvaća obavezan pregled konstrukcije prije početka izvođenja građevinskih i obrtničkih radova kako bi se ocijenilo stanje te eventualna potrebna sanacija ili zamjena pojedinih dijelova, odnosno prilagodba pojedinih elemenata zahtjevima ugradnje opreme ili elemenata interijera.
b/ | Prijava početka radova nadležnim tijelima.
c/ | Privremena regulacija prometa za vrijeme odvijanja radova s izradom pripadajuće dokumentacije i ishođenjem dozvole.
d/ | Izrada plana izvođenja radova prije početka radova. Radi uvjeta organizacije gradilišta, kao i raspoloživosti mehanizacije izvođača radova u odnosu na ograničenja zone obuhvata zahvata, u obvezi je izvođača radova, prije formiranja gradilišta izrada plana izvođenja radova sa svim aktivnostima, razrađeno po specifičnim uvjetima organizacije gradilišta, optimizacije korištenja prostora, optimizacije vremena trajanja radova, uzimajući u obzir i vremenske uvijete u vrijeme planiranog izvođenja. Plan izvođenja radova potrebno je izraditi u skladu sa zahtjevima Investitora, a vezano za trajanje pojedinih grupa radova, sa specifikacijom načina i redoslijeda izvođenja radova, i istovremenosti izvođenja različitih grupa radova. Navedeni se izrađuje u odnosu na korištenu tehnologiju od strane izvođača. Plan izvođenja radova izrađuje ovlašteni Koordinator I
e/ | Izrada i montaža gradilišne ploče (A2 format) i poče sa svim potrebnim informacijama vezanim za gradilište u skladu s hrvatskim zakonima i smjernicama EU (cca 2 m2), otporna na atmosferilije, osigurana od pada i oštećenja. Sadržaj teksta na ploči prema pravilniku. Ploču postaviti na vidljivom mjestu na ulazu u gradilište. Ploču je potrebno nabaviti prije početka kako bi bila spremna za postavu pri otvaranju gradilišta.
f/ | Dovođenje predmetnog dijela građevine u beznaponsko stanje, odnosno izvesti otpajanje elektroenergetskog priključka prije početka rušenja. Uključivo prilikom ovih radova obavezno konzultiranje predstavnika nadležnih komunalnih poduzeća.
g/ | Izvođenje prekida (umrtvljivanja /otpajanja) svih postojećih priključaka instalacije javne infrastrukture (vodovod, mreža, telefon, kanalizacija i sl.) prije početka rušenja i iskopa. Uključivo prilikom ovih radova obavezno konzultiranje predstavnika komunalnih poduzeća.
| Obračun po kompletu od 1.a. do 1.g. | kpl | 1 |  | 0
2 | Demontaža i iznošenje postojećeg namještaja i opreme te sanitarne galanterije (dozatori sapuna,drzaci wc papira, sušila za ruke, vješalice, osvježivači prostora, dispenzeri papira za wc dasku, kante za smeće i sl). Uklanjanje tekstilnih obloga i zavjesa sa svih površina stropova i zidova u multifunkcionalnoj dvorani. U cijenu uključiti potpuno uklanjanje potkonstrukcije, vodilica, mjesta fiksiranja i slično. Površina s koje se uklanjaju tekstilne obloge cca 300 m2. Stavkom obuhvatiti kompletnu demontažu postojećeg namještaja i opreme unutar predmetnog dijela građevine, kako bi se moglo nesmetano pristupiti radovima rušenja i demontaže, odnosno rušenju pregradnih zidova i sl. Komplet je dužan potvrditi izvođač nakon uvida u postojeće stanje na lokaciji. U cijenu uključiti sve potrebne radnje za uklanjanje elemenata, kao sve potrebne predradnje, pripremne radnje, osiguranja radnika i građevine, čišćenje, sortiranje, prijenos, prijevoze, deponiranje u prostoru ili izvan zgrade, skladištenje I transportiranje na mjesto koje odredi nadzorni inženjer investitora, te odvoz na deponij udaljen do 20km od gradilišta, zajedno sa plaćanjem svih pristojbi. Radovima pristupiti nakon prekida i blindiranja postojeće instalacije.
| Namještaj I oprema | kpl | 1 |  | 0
3 | Dobava i postava PVC folije na prozore i vrata za zaštitu prilikom izvođenja radova, te uklanjanje po završetku radova. Folija se pričvršćuje na fasadu pomoću drvenih letvica, koje su uključene u cijenu. Folija treba zaštititi zatečene okvire. U cijenu stavke je uključen sav potreban rad i materijal.
| dvorana | m2 | 36 |  | 0
| sanitarije PR | m2 | 3.5 |  | 0
4 | Dobava i postava zaštite daskama ili drvenim panoima ispred pojedinih otvora (okviri prozora i vrata) ili dijelova fasade (sokl, kameni dijelovi pročelja, otvori i sl.) za vrijeme izvođenja radova, te uklanjanje po završetku radova.
U jediničnu cijenu uključen sav potreban rad na visini, skela, svi transporti, sortiranje i zbrinjavanje građevinskog otpada prema važećoj regulativi.
| dvorana | m2 | 15 |  | 0
| sanitarije PR | m2 | 2.5 |  | 0
5 | Demontaža postojećih stolarskih stavaka - vanjskih i unutarnjih (prizemlje i kat). Uklanjanje i ručno iznošenje postojećih stolarskih stavki- drvena vrata s drvenim dovratnikom i nadvratnikom i zaustavljačem u podu. Vanjska stolarija ugrađena u kameni okvir. U jediničnu cijenu uključen je sav potreban rad, ručno iznošenje I transport I pohrana na mjestu prema odluci investitora odnosno sortiranje i zbrinjavanje građevinskog otpada prema važećem Pravilniku. Stavka uključuje odvoz na deponij udaljen do 20km od gradilišta, zajedno sa plaćanjem svih pristojbi.
DVORANA
| vrata V2 sš/sv= 145/200+44 cm | kom | 2 |  | 0
SANITARIJE
| vrata V7 sš/sv= 90/210 cm | kom | 1 |  | 0
| vrata V13 sš/sv= 70/205 cm | kom | 6 |  | 0
6 | Demontaža postojećih bravarskih stijena u sanitarijama. Uklanjanje i ručno iznošenje postojećih bravarskih pregrada sa slijepim štokom i jednokrilnim zaokretnim vratima - vrata s drvenim dovratnikom i nadvratnikom i zaustavljačem u podu. U jediničnu cijenu uključen je sav potreban rad, ručno iznošenje I transport I pohrana na mjestu prema odluci investitora odnosno sortiranje i zbrinjavanje građevinskog otpada prema važećem Pravilniku. Stavka uključuje odvoz na deponij udaljen do 20km od gradilišta, zajedno sa plaćanjem svih pristojbi.
| alu i č. stijena dim. (80 + 145) x 220 cm sa zaokretnim vratima dim. 70/205 cm | kom | 1 |  | 0
| alu i č. stijena dim. 150 x 220 cm sa zaokretnim vratima dim. 70/205 cm | kom | 1 |  | 0
| pregrada pissoira dim. 60/150 cm | kom | 1 |  | 0
7 | Uklanjanje zidne keramičke obloge. Izvodi se na obodnim i zidovima koji se ne uklanjaju. Stavkom obuhvaćeno uklanjanje obloge zidova od keramičkih pločica uključivo svih slojeva ljepila, temeljne žbuke i šprica, sve do nosive konstrukcije i čišćenje reški. Reške očistiti udubini 10-20 mm četkom, cijelu površinu otprašiti, te ukloniti slabodržeće slojeve. U cijenu stavke je uključen sav materijal, rad i potrebna sredstva i pribor, te radne građevinske platforme i skela, kao i transport viška uklonjenog materijala na deponij udaljen do 20km od gradilišta.
| SANITARIJE PR | m2 | 26 |  | 0
8 | Potpuno obijanje žbuke u unutrašnjosti - u zoni izvođenja radova na mjestima gdje je žbuka trošna. Stavkom obuhvaćeno obijanje svih slojeva fine i grube žbuke te šprica, sve do nosive konstrukcije i čišćenje reški. Zidovi visine do 330 cm. Reške očistiti udubini 10-20 mm četkom, cijelu površinu otprašiti, te ukloniti slabodržeće slojeve. Nakon obijanja žbuke zid očistiti čeličnim četkama, a reške skobama do dubine od 1 cm. Potom cijelu površinu otprašiti i isprati vodom. Mjesta uklanjanja po odobrenju nadzornog inženjera. U cijenu stavke je uključen sav materijal, rad i potrebna sredstva i pribor, te radne građevinske platforme i skela, gospodarenje otpadom kao i transport viška uklonjenog materijala na deponij udaljen do 20km od gradilišta.
| visine do 330 cm | m2 | 5 |  | 0
| visine do 650 cm | m2 | 5 |  | 0
9 | Skidanje žbuke s naličima s armiranobetonskih stropova i greda. Stavkom obuhvaćeno skidanje završne obrade armiranobetonskih stropova i greda, uključuje skidanje boje i slojeva dotrajale žbuke. U cijenu stavke je uključen sav materijal, rad i potrebna sredstva i pribor, te radne građevinske platforme i skela, gospodarenje otpadom kao i transport viška uklonjenog materijala na deponij udaljen do 20km od gradilišta.
| visine do 330 cm | m2 | 5 |  | 0
| visine do 650 cm | m2 | 5 |  | 0
10 | Uklanjanje završne podne obloge i slojeva poda na tlu do nabijenog tla / kamenog naboja. Pretpostavljeni slojevi poda su: ker.pl., cem.estrih, PE folija - cca 12 cm. Stavkom obuhvaćeno pažljivo uklanjanje sve do nosive konstrukcije i čišćenje reški. U cijenu stavke je uključen sav materijal, rad i potrebna sredstva i pribor, te radne građevinske platforme i skela, gospodarenje otpadom kao i transport viška uklonjenog materijala na deponij udaljen do 20km od gradilišta.
| dvorana | m2 | 168 |  | 0
| sanitarije PR | m2 | 15 |  | 0
11 | Uklanjanje pregradnih zidova iz opeke i betona (blok, puna, saćasta...). Ručno rušenje postojećih pregradnih zidova obostrano obloženih ker.pl ili opločno-ličenih ili obostrano ličenih, ukupne debljine do d=18 cm, visine do h=330 cm. Ukloniti kompletno do nosive konstrukcije, uključivo i uklanjanje svih kabelskih i sl. instalacija iz zidova, odnosno ab okvira i nadvoja duljine do 120 cm na poziciji vrata. Stavka uključuje uklanjanje lakih predzidnih konstrukcija (za wc školjke, pissoire...) iz gipskartona i sl. U cijenu uključiti ručni transport i utovar, skelu, gospodarenje otpadom te potpuno otklanjanje viška materijala i odvoz na deponij udaljen do 20km od gradilišta, zajedno sa plaćanjem svih pristojbi te sva potrebna sigurnosna podupiranja prije potpunog uklanjanja. Zid se uklanja u segmentima.
| sanitarije PR | m3 | 8 |  | 0
12 | Uklanjanje lakih pregradnih zidova iz gipskartona i sl. Ručno rušenje postojećih pregradnih zidova obostrano obloženih ker.pl. ili opločno-ličenih ili obostrano ličenih, ukupne debljine do d=20 cm, visine h=330 cm. Stavka uključuje uklanjanje lakih predzidnih konstrukcija (za wc školjke, pissoire...) iz gipskartona i sl. Ukloniti kompletno do nosive konstrukcije, uključivo i uklanjanje svih kabelskih i sl. instalacija iz zidova. U cijenu uključiti ručni transport i utovar, skelu, gospodarenje otpadom te potpuno otklanjanje viška materijala i odvoz na deponij udaljen do 20km od gradilišta, zajedno sa plaćanjem svih pristojbi te sva potrebna sigurnosna podupiranja prije potpunog uklanjanja. Zid se uklanja u segmentima.
| sanitarije PR | m2 | 15 |  | 0
13 | Strojno/ručno rušenje i uklanjanje i odvoz na deponiju nosivih armiranobetonskih, kamenih i opečnih zidova te zidova od betonskih blokova, uključivo pripadajući ab temelji.
U stavku je potrebno uključiti rad, utovar, odvoz i gospodarenje otpadom.
| Obračun prema m3 uklonjenog. | m3 | 1 |  | 0
14 | Izrada novih proboja kroz ab konstrukciju. Izrada novih otvora za prolaz instalacijskih kanala i cijevi. Prodori do 30x30 cm, odnosno f 20 cm. Strojno izrezivanje ab ploče debljine do 20 cm, bez obzira na čvrstoću betona, uz korištenje odgovarajućih dijamantnih reznih ploča, s potrebnim vlaženjem bušećeg pribora i bušenjem svih potrebnih pomoćnih otvora, te sidrenjem pribora i svim potrebnim pomoćnim podupiranjima u fazi izvedbe radova i sl. Prije izrade otvora obavezno osigurati izradu odgovarajućih premosnica i osiguranja. U cijenu uključiti ručni transport i utovar, skelu, gospodarenje otpadom te potpuno otklanjanje viška materijala i odvoz na deponij udaljen do 20km od gradilišta, zajedno s plaćanjem svih pristojbi te sva potrebna sigurnosna podupiranja prije potpunog uklanjanja.
|  | kom | 3 |  | 0
15 | Razna bušenja postojećih betonskih i armirano betonskih i kamenih konstrukcija dijamantnim alatom prilikom izvedbe građevinskih radova, bez obzira na čvrstoću betona.
U stavku je potrebno uključiti rad, skelu, utovar, odvoz i gospodarenje otpadom.
Obračun po kom.
| Ø ≤ 20 cm | kom | 1 |  | 0
| Ø 21-60 cm | kom | 1 |  | 0
16 | Uklanjanje bankomata, sa svim oblogama i priključcima iz vratnog krila, te vraćanje vratnog krila u probitno stanje izradom ispuna i ostakljenja istovjetno zatečenim.
U stavku je potrebno uključiti skelu, podupiranja, rad, utovar, odvoz i gospodarenje otpadom.
| Obračun prema kompletu. | kpl | 1 |  | 0
17 | Vanjska stolarija u kamenim okvirima- demontaža stolarije koja se restaurira / stolarski popravlja/dorađuje. Stavka obuhvaća demontažu vanjske stolarije koja se restaurira i vraća na objekt, te ponovno ugrađuje. Potrebno je pažljivo skinuti krila, potom demontirati dovratnike i/ili doprozornike, zajedno sa svim ostalim pripadajućim dijelovima (okovi, škure, prag, okapnice, oplate), zaštititi ih dvostrukim umotavanjem u foliju sa zračnim jastučićima i prenijeti u restauratorsku/stolarsku radionicu gdje će se izvoditi restauracija/popravak. Restauracija obračunata u stavci stolarskih radova. U stavku je potrebno uključiti skelu, rad, utovar, odvoz i gospodarenje otpadom. Obračun prema komadu.
DVORANA
| - prozor P1 (dim. š/v=100/105 cm) | kom | 1 |  | 0
| - prozor P2 (dim. š/v=100/150 cm) | kom | 1 |  | 0
| - prozor P4´ (dim. š/v=100/150 cm) | kom | 1 |  | 0
| - prozor P4´ (dim. š/v=100/150 cm; p=385 cm) | kom | 1 |  | 0
| - vrata V1 (dim. š/v=170/200+80 cm) | kom | 3 |  | 0
| - vrata V5 (dim. š/v=90/210 cm) | kom | 1 |  | 0
| - prozor P6 (dim. š/v=100/150 cm; p=445 cm) | kom | 4 |  | 0
SANITARIJE
| - prozor P3 (dim. š/v=105/75 cm) | kom | 1 |  | 0
STROJARNICA 2
| - prozor P4 (dim. š/v=100/150 cm) | kom | 1 |  | 0
I. | PRIPREMNI RADOVI I RADOVI UKLANJANJA |  |  |  | 0
II. | ZEMLJANI RADOVI
opći uvjeti:
Svi iskopi se vrše uz eventualni arheološki nadzor.
Prije početka radova provjeriti da li trase postojećih instalacijskih vodova na gradilištu i u blizini kolidiraju s iskopom, ili radnim prostorom potrebne mehanizacije.
Ukoliko izvođač prilikom iskopa zemlje naiđe na bilo kakve predmete, objekte ili instalacije, dužan je na tom mjestu obustaviti radove i o tome obavijestiti investitora i nadzornog inženjera.
Podupiranja, razupiranja i zaštita iskopa od oborinskih voda, obuhvaćena su jediničnim cijenama.
Ako se iskopane jame oštete, odrone ili zatrpaju nepažnjom, ili uslijed nedovoljnog podupiranja, izvođač ih dovodi u ispravno stanje, bez posebne naknade.
Planirnje dna iskopa izvesti s točnošću od +/- 3cm, što je uključeno u jediničnu cijenu.
Otvorene zasjeke zaštititi od erozijske nestabilnosti prekrivanjem pokosa za vrijeme trajanja izgradnje.
Oborinske vode potrebno je odvesti do najbližeg pogodnog recipijenta.
1 | Iskop unutar zgrade za nove podne ploče prizemlja Strojni i ručni kombinirani iskop. Iskapaju se zemljano šljunčani i slojevi nasipnog materijala ispod prethodno uklonjenih slojeva poda na tlu, u dubini oko 45cm. Podlogu poravnati, a iskopani materijal odvesti na gradsku deponiju. Obračun se vrši u m3 u sraslom stanju iskopanog, utovarenog i odvezenog materijala. Uključivo gospodarenje otpadom.
| dvorana | m3 | 76 |  | 0
2 | Ručno planiranje dna iskopa s točnošću +/- 2 cm (zgrada i spremnici, te okoliš). Uključen utovar materijala B kategorije u ručna kolica (prijevoz na gradilišnu deponiju na udaljenosti do 100 m). Za obračun uzeti 0,03 m3/m2 iskopanog materijala kod planiranja površine.
Obračun po m2 isplanirane površine.
| dvorana | m2 | 168 |  | 0
3 | Dobava, nabava i ugradnja - nasipavanje, nabijanje i planiranje sloja kamenog agregata (zamjenskog tla) granulacije 0-30 mm u sloju debljine cca 15-25 cm ispod podne ploče u konstrukciji poda na tlu, te uređenje temeljnog tla mehaničkim zbijanjem. Nasipavanje se vrši na pripremljenu i isplaniranu površinu iskopa. Zbijenost posteljice treba iznositi minimalno 30 Mpa, a istu kontrolirati. Ova se stavka izvodi nakon pregleda iskopa od strane geomehaničara i statičara, te po njihovu odobrenju.
Obračun po m3 ugrađenog kamenog agregata.
| dvorana | m3 | 34 |  | 0
4 | Dobava uređaja i crpljenje vode iz prostora građevinske jame u slučaju povećanja razine podzemnih voda za vrijeme izvođenja radova. Voda se prepumpava u postojeći sustav kanalizacijske/oborinske odvodnje. Stavka se izvodi uz prethodno odobrenje nadzornog inženjera i evidenciju u građevinskom dnevniku. Obračun po satu crpljenja vode | sat | 8 |  | 0
II. | ZEMLJANI RADOVI UKUPNO |  |  |  | 0
III. | BETONSKI I ARMIRANOBETONSKI RADOVI
1. | Dobava betona i betoniranje otvora i popravaka u postojećoj konstrukciji - ab ploča ili zid, debljine do 30 cm, betonom C25/30, s vlaknima za mikroarmiranje. U cijenu uključeno i spravljanje, doprema i ugradnja, te zaštita betona,nabava, izrada, montaža oplate.
|  | m2 | 1 |  | 0
2. | Dobava, nabava materijala i izvedba armiranog cementnog estriha (košuljice) u sloju debljine, u nagibu prema zatečenom, u podnoj konstrukciji, preko ranije postavljene zvučne izolacije i polietilenske folije, kao dijela plivajuće podne konstrukcije, prema standardu U.F2. 020.
Izvodi se na mjestu: PT1, PT3.
Od zidova dilatirati polistirenom 1 cm. Na svim vratima, u prostoriji većoj od 20 m2 izvesti dilataciju do 3 mm širine umetanjem komada bitumenske ljepenke, ili drugog postojanog nehrđajućeg materijala. Posebnu pažnju obratiti na izvedbu estriha gdje je potrebno u estrihu izvesti dilatacije u opsegu i mjeri sukladno tehnologiji izvođača koja će onemogućiti prenošenje pukotina na podne obloge. Gornja površina mora biti izvedena ravna i obrađena tako da se na nju može postaviti finalna podna obloga. Glazuru armirati sa armaturnom mrežom Q-188, što je sadržano u jediničnoj cijeni. Izvesti u padu prema podnim sifonima odnosno rešetkama.
U jediničnu cijenu uključena je i sva potrebna daščana oplata ovisno o tehnologiji izvođenja.
Obračun po m2.
SANITARIJE
| estrih d=5-7 cm; PT1 | m2 | 15 |  | 0
DIO DVORANE - OPERATIVNI PR.
| estrih d=5-7 cm; PT3 | m2 | 47 |  | 0
DVORANA
| estrih d=5-7 cm; PT2 | m2 | 123 |  | 0
| PE folija (1000 kg/m3) | m2 | 125 |  | 0
3 | Dobava, nabava i ugradnja - izvedba izravnavajućeg, podložnog sloja betona, prosječne debljine 10 cm, betonom C 16/20, u konstrukciji poda na tlu. Gornju površinu fino zagladiti, jer se na istoj izvodi nova ab podna ploča, odnosno dekorativni beton.
U jediničnu cijenu uključena je i sva potrebna daščana oplata ovisno o tehnologiji izvođenja.
Obračun po m3 ugrađenog betona.
| dvorana | m3 | 12.5 |  | 0
| sanitarije | m3 | 1.5 |  | 0
4 | Dobava betona i betoniranje armiranobetonske podne ploče, debljine 12 cm, betonom C30/37, armatura B500B, sa aditivima za vodonepropusnost, dubina prodiranja vode prema HRN 12390-8 ne smije premašiti iznos od 20 mm. Zaštitni sloj armature ploče iznosi c= 3.50 cm.
Armaturu izvesti se u svemu prema statičkom proračunu i nacrtima armature, odnosno armirati minimalnom mrežom Q-257, obostrano i po rubovima vilicama Ø8/20 cm.
U jediničnu cijenu uključena je i sva potrebna daščana oplata ovisno o tehnologiji izvođenja.
Obračun po m3 ugrađenog betona i m2 daščane oplate.
DVORANA
| - beton | m³ | 21 |  | 0
| - oplata | m² | 8 |  | 0
SANITARIJE
| - beton | m³ | 2 |  | 0
| - oplata | m² | 8 |  | 0
III. | BETONSKI I ARMIRANOBETONSKI RADOVI UKUPNO |  |  |  | 0
IV. | ZIDARSKI RADOVI
1 | Dobava, nabava materijala i izvedba grube i fine žbuke unutarnjih zidova i stropova od kamena/betona. (1800 kg/m3) Prvi sloj gruba produžna vapneno cementna žbuka M-3 debljine cca 2 cm uz predhodni špric rijetkim cementnim mortom M-10. Završni sloj fina vapnena žbuka od prosijanog čistog pijeska debljine 0,5 cm. U cijenu je uključena izvedba čeličnih metalnih profila za bridove. Ovako izvedena dvoslojna žbuka treba biti pripravna za izvedbu soboslikarskih radova. U cijenu uključiti sav potreban alat i materijal, te radnu platformu / skelu do pune gotovosti. Visina zidova do 3,30 m. Obračun po m2. | m2 | 20 |  | 0
2 | Zidarska pripomoć pri ugradnji fasadnih elemenata stolarije i bravarije, elektroinstalcija, grijanja i klimatizacije, vodovoda i kanalizacije. Obračun se vrši po radu radnika u metrima dužnim.
| a) rad KV radnika | m' | 10 |  | 0
| b) rad VKV radnika | m' | 10 |  | 0
IV. | ZIDARSKI RADOVI UKUPNO |  |  |  | 0
V. | IZOLATERSKI RADOVI
opći uvjeti:
svi materijali hidroizolacija, toplinskih izolacija, zaštitnih folija, parnih brana i sl. koji se ugrađuju u pojedinim dijelovima građevine i u direktnom su kontaktu, moraju međusobno biti kompatibilni.
Podloga treba biti kompatibilna s hidroizolacijom. Ako podloga nije kompatibilna s hidroizolacijom, može doći do kemijske reakcije koja može degradirati hidroizolaciju. Iz tog se razloga treba napraviti razdjelni sloj (geotekstil– poliesterski ili polipropilenski, toplinska izolacija – EPS, XPS, mineralna vuna). Kao rezultat može biti skupljanje i skrućivanje hidroizolacije, što može imati za uzrok čupanje hidroizolacije na mjestu pričvršćenja.
1. | Dobava i polaganje PE folije 1000 kg/m3, debljine 0,2 mm. Folija se polaže sa preklopima od 10 cm, ljepljeno samoljepivom trakom širine 4 cm (uključeno u jediničnu cijenu). PE foliju podignuti vertikalno uz rubove. Obračun po m2.
Izvodi se na mjestu PT1, PT2, PT3, PZ2a.
PE folija (1000 kg/m3)
| dvorana | m2 | 168 |  | 0
| sanitarije | m2 | 27 |  | 0
| strojarnica 2 - zid | m2 | 15 |  | 0
2 | Dobava i polaganje ploča od elastificiranog ekspandiranog polistirena EPS - T (15 kg/m3) debljine d = 2 cm ( u dva sloja 1+1 cm) kao zvučne izolacije kod "plivajućih podova". Postavljanje rubnih traka od elastificiranog ekspandiranog polistirena debljine 1 cm na spoju krute ploče "plivajućih podova" i svih obodnih zidova i drugih konstrukcija uračunato je u jediničnoj cijeni ove stavke. Obračun po m2.
Izvodi se na mjestu PT1, PT2, PT3.
| dvorana | m2 | 168 |  | 0
| sanitarije | m2 | 27 |  | 0
3 | Dobava i ugradnja toplinske izolacije od ploča ekstrudiranog neupojnog polistirena, XPS d=6 cm, 30 kg/m3; λD = 0,034 W/mK. Ploče se postavljaju s rubnim preklopom na prethodno izveden sloj HI. Obračun po m2.
Izvodi se na mjestu PT1, PT2, PT3.
| dvorana | m2 | 168 |  | 0
| sanitarije | m2 | 27 |  | 0
4 | Priprema podloge strojnim ili ručnim postupkom kako bi se odstranila prašina, cementna skramica, ulje, masnoće, nepoznate tvari, hrđa, slabo prionljivi i svi kontaminirani dijelovi konstrukcije dok se ne dobije čista, čvrsta i zdrava podloga. Pod na tlu. Obračun radova prema m2.
| dvorana | m2 | 168 |  | 0
| sanitarije | m2 | 15 |  | 0
5 | Dobava, nabava materijala i postava bitumenske hidroizolacije - 2 trake, premaz i holkel. Radi kontrole upojnosti podloge, nanosi se temeljni polimer-bitumenski premaza na bazi vode (vodena disperzija); 0,3 kg/m2. U cijenu uključeno varenje dvije plastomerne bitumenske hidroizolacijske trake visoke kvalitete ojačane sa netkanim poliesterskim filcom i stabilizirane u uzdužnom smjeru staklenim vlaknima debljine 4mm.
Traka se vari na poravnati zid (dersani). Topljenjem bitumena prilikom varenja i temeljnim premazom koji se prethodno postavi, ljepenka veže za podlogu. Na spoju horizontale i vertikale se izvodi holkel 5x5 cm. Navedeni radovi su u jediničnoj cijeni stavke.
Na mjestima dilatacijskih fuga, spojeva između vodoravnih i okomitih površina te odvoda, potrebno je ugraditi tipsku traku odnosno kutne elemente/profile i manžete. Trake se međusobno lijepe tipskim ljepilom. Navedeno je u jediničnoj cijeni hidroizolacijskog sustava.
U jediničnu cijenu uključen sav rad, materijal i pribor do pune gotovosti.
| dvorana | m2 | 168 |  | 0
| sanitarije | m2 | 15 |  | 0
6 | Nanošenje cementnog premaza kod prekida betoniranja u dva sloja ukupne potrošnje 3,2 kg/m2. Osmotski cementni mort za hidroizolaciju ziđa i konstrukcija koje dolaze u dodir s pitkom vodom.
Stavka uključuje sav rad i potreban materijal za izvedbu radova do potpune gotovosti, a sve je potrebno izvesti prema pravilima struke.
| dvorana | m' | 27 |  | 0
| sanitarije | m' | 5 |  | 0
V. | IZOLATERSKI RADOVI UKUPNO |  |  |  | 0

## B obrtnicki radovi
REKAPITULACIJA B. OBRTNIČKI RADOVI
| III. STOLARSKI RADOVI |  |  |  | 0
| IV. BRAVARSKI RADOVI |  |  |  | 0
| V. GIPSKARTONSKI RADOVI |  |  |  | 0
| VI. KERAMIČARSKI RADOVI |  |  |  | 0
| VII. SOBOSLIKARSKO LIČILAČKI RADOVI |  |  |  | 0
| VIII. PODOPOLAGAČKI RADOVI |  |  |  | 0
| IX. OSTALI ZANATSKI RADOVI |  |  |  | 0
| UKUPNO (EUR): |  |  |  | 0
| PDV |  |  |  | 0
| SVEUKUPNO (EUR): |  |  |  | 0
REDNI BROJ | OPIS | JEDINICA MJERE | KOLIČINA | JEDINIČNA CIJENA EUR | UKUPNA CIJENA
III. | STOLARSKI RADOVI
OPĆI UVJETI U jediničnu cijenu uključen sav odvoz materijala i otpada dobivenog tijekom izvođenja rada na gradsku deponiju uključivo utovar, prijevoz i istovar te višekratno (tjedno i dnevno) čišćenje objekta tijekom izvođenja radova, te završnogrubo i fino čišćenje nakon završetka radova. Posebni se odvoz materijala ne obračunava. U jediničnu cijenu uključena dobava i ugradnja svog potrebnog materijala, sav unutrašnji i vanjski transport. U jediničnu cijenu uključene sve potrebne skele, podupiranja, razupiranja i osiguranja te sve potrebne prilazne i radne rampe, njihova izrada i uklanjanje. Glavna fasadna skela obračunata je drugoj grupi radova. U jediničnu cijenu je uključeno korištenje svih potrebnih strojeva i alata potrebnih za izvršenje kompletnog rada te se potreban stroj ili alat u stavci posebno ne navodi. U jediničnu cijenu uključena je sva tehnološka razrada detalja i sva potrebna atestna dokumentacija i ispitivanja potrebna za tehnički pregled.
Važne napomene: -ova grupa radova izvodi se uz nadzor nadležnog konzervatorskog odjela u fazi izrade uzoraka i ugradbe uzornog prozora što je potrebno uzeti u obzir prilikom organizacije radova i definiranja rokova -potrebno je ukalkulirati potrebno vrijeme potrebno za davanje mišljenja nadležnog konzervatora -ovu grupu radova mogu raditi samo tvrtke sa značajnim iskustvom na obnovi spomenika nepokretne baštine a rad na popravcima postojeće stolarije može izvoditi samo restaurator specijaliziran za rad s drvetom Obračun: -obračun prema komadu, sa svim pripadajućim dijelovima opisanim i nacrtanim u shemi -svi dijelovi, dimenzije i karakteristike pojedinog stolarskog elementa opisani su u prilogu troškovnika Stolarske sheme s detaljno izrađenim nacrtima i opisima. Navedeni nacrti i opisi sastavni su dio ovog troškovnika i bez njih nije moguće dati cijenu niti izvoditi navedeni rad. Detaljan pregled svih prozora i vrata koji se zadržavaju, uključivo okov kako bi se odredio način i obim sanacije ili zamjene dotrajalih dijelova, te prikupili podaci o materijalu, detaljima, profilacijama i obradama. Obracun po kompletu.
Drvo mora biti prvoklasno, potpuno zdravo, suho I odgovarati HRN-u ili jednakovrijedno. Ako nije naročito propisano drvo bez kvrga, dozvoljavaju se najviše 2 zarasle kvrge promjera Ispod 20 mm na 1 m. Vađenje kvrga i krpanje drvenim umecima Iznimno se dozvoljava samo kod radova u unutrašnjosti zgrade I kod preličenih dijelova, ali sa posebnim odobrenjem nadzornog organa, uz garanciju stolara da se element neće kasnije Izbaciti. Ako u troškovniku nije navedena vrsta drveta treba uzeti borovinu ili arlšovlnu za sve dijelove koji su Izloženi vremenskim nepogodama, dok se ostali dijelovi mogu Izvesti od smrekovlne. Svi vidljivi dijelovi stolarije moraju biti čiste I glatke Izvedbe. Drvene dijelove koji će se ličiti i lakirati mora stolar grundlrati sa sredstvima za Impregnaciju koja brzo suše i dobro prodiru u pore drveta. Impregnacija poslije nanošenja ne smije bubriti, treba posjedovati moć reguliranja vlage, a mora Imati i fungicidno svojstvo. Spoj stolarije sa zidom mora se prekriti sa profiliranim kutnim letvicama.
Sav rad, ugrađeni materijal kao i finalni proizvod mora odgovarati važećim tehničkim uvjetima i normama. Popis propisa i normi kojih se treba pridržavati: Tehnički propis za prozore i vrata (NN 69/06) Odluka o popisu normi bitnih za primjenu Tehničkog propisa za prozore i vrata - HRN M.B1.024 i 510.-vijci za drvo ili jednakovrijedna norma______________________ - HRN D.E1.012.-vanjska stolarija ili jednakovrijedna norma______________________ - HRN D. E8.193. i 235.-vodonepropusnost i hermetičnost ili jednakovrijedna norma______________________ - HRN S.B.E.011.- ravno vučeno staklo ili jednakovrijedna norma______________________ - HRN S.H.050.- staklarski kit ili jednakovrijedna norma______________________
1 | Dobava izrada i ugradba unutarnjih, glatkih, punih, jednokrilnih zaokretnih drvenih vrata. Vratno krilo drveno - panel ploča, ravno, sa završnom obostranom visokotlačnom površinom (HPS), otporna na struganje i grebanje. Rw. min = 25-29 dB (2. klasa).
Izvodi se u sanitarijama i spremištima.
Dovratnik čelični, plastificiran u boji vratnog krila; dubina dovratnika jednaka ukupnoj debljini zida uključivo s keramičkim pločicama sa strane sanitarija, cca 10/12.5/15 cm.
Vratno krilo debljine min. 40 mm, ravno, drveni okvir s ojačanjem na mjestu kvake/brave, ispuna panel, obostrano obloženo visokotlačnom površinom, otpornom na utjecaj vode, udaraca i ogrebotina - završna obostrana obloga krila: HPL compact, d=1,2 mm.
Jedinična cijena obuhvaća sav potreban inox atestirani okov: kvaka, WC brava i kugla s naznakom položaja slobodno-zauzeto i mogućnošću sigurnosnog otvaranja izvana), sa štitom, sve po izboru projektanta; 3 skrivena panta (spojnice) po krilu za nefalcano krilo sa stabilizatorom- ovisno o težini vratnog krila, te opisani automatski zatvarač krila. Sav potreban rad, materijal i pribor do pune gotovosti.
Na vratima na ulazu u skupinu sanitarija postavlja se pumpa za samozatvaranje.
Nadgradni automatski hidraulički zatvarač s kliznom vodilicom s kočnicom, sila zatvaranja veličine 1-4 prema EN 1154 ili jednakovrijedno ____________________, za vratna krila maksimalne širine 1100mm, podesiva sila i brzina zatvaranja i završni moment. Vidljivi dijelovi plastificirani u boji vratnog krila.
Uključivo ventilacijska alu rešetka dim. 8x48cm; rešetka plastificirana mat u boji vratnog krila.
U cijenu je uključeno: radionička dokumentacija koju je potrebno dostaviti na ovjeru projektantu, te izrada uzorka/detalja u mjerilu 1:1 na ovjeru projektantu. Promjene nisu dopuštene bez odobrenja projektanta.
Rad treba biti izveden u skladu s važećom regulativom, tehničkim propisima i normama, ispravama o sukladnosti i pravilima struke. U cijenu je uključen sav potreban rad, materijal i pribor do pune funkcionalnosti.
SANITARIJE
| Shema 02 - sš/sv= 70x230 cm i ventilacijska rešetka | kom | 3 |  | 0
| Shema 02 - sš/sv= 70x230 cm - pumpa za samozatvaranje i ventilacijska rešetka | kom | 2 |  | 0
2 | Dobava, izrada i ugradnja vanjskih vrata "na koljeno" u lučno zaključenom kamenom okviru - jednokrilna zaokretna vrata i jednokrilni zaokretni prozor u lučnom okviru s unutarnjim punim zaokretnim škurama.
Okvir, krilo i škure izrađene od drveta. Okvir je jednodijelni, lučni. Krilo je falcano, d=4,2 cm; podijeljeno po vertikali u dva dijela, donji dio puni - ispuna letvicama, gornje polje ostakljeno, s unutarnje strane pune škure (na mjestu ostakljenja). Ugradba pomoću slijepog okvira u postojeći otvor. Vrata drvena, iz ariša, 1. klase.; sve impregnirano, kitano, brušeno, ličeno uljenim naličem i završnim PU lakom otpornim na UV zračenje; Rw. min = 30 – 32 dB (1. klasa).
Vratno krilo, falcano, ima profilirane letve i pokrovne letvice, koje treba po obliku i izgledu izvesti istovjetno kao i postojeća vrata. Na dnu vratnog krila izvesti drvenu okapnicu po uzoru na zatečenu.
Za vrata predvidjeti sav potreban okov i brtve (min. jedna kontinuirana gumena traka, uz pod -padajuća), a profilirane letvice uskladiti i ugraditi zajedno s oblogom. Dimenzije polja prema zatečenima / shemi. Vrata se ugrađuju suhom ugradnjom u drvene slijepe okvire sidrene u kameni okvir. Spoj zida i dovratnika izvodi se profiliranom letvicom (završnim profilom).
Vrata na koljeno se ugrađuju u građevinski otvor dim. 150/245 cm.
Ostakljenje IZO staklom (3mm float + 8mm argon + 3mm vanjsko kaljeno). Plastični distancer u boji krila.
Okov: 3 panta na krilu vrata, usadna brava s parom kvaka po uzoru na povijesnu, 2 panta na krilu prozora, poluoliva. Panti i zasun na škurama.
Završna obrada i boja stolarije utvrdit će se u dogovoru s nadležnim konzervatorom.
U cijenu je uključeno: radionička dokumentacija koju je potrebno dostaviti na ovjeru projektantu / konzervatoru, te izrada uzorka/detalja u mjerilu 1:1 na ovjeru projektantu / konzervatoru. Promjene nisu dopuštene bez odobrenja projektanta / konzervatora.
Rad treba biti izveden u skladu s važećom regulativom, tehničkim propisima i normama, ispravama o sukladnosti i pravilima struke. RAL montaža s ekspandirajućom trakom i zatvaranje produžnom žbukom. U cijenu je uključen sav potreban rad, materijal i pribor do pune funkcionalnosti.
| Shema stolarije V2´. - DVORANA | kom | 2 |  | 0
4 | Dobava, izrada i ugradnja vanjskih uklađenih vrata u kamenom okviru - jednokrilna zaokretna vrata.
Okvir i krilo izrađeni od drveta. Okvir je jednodijelni. Krilo je falcano, d=4,2 cm; podijeljeno 6 polja, 3 donja su uklađena, a 3 gornja ostakljena. Ugradba pomoću slijepog okvira u postojeći otvor. Vrata drvena, iz ariša, 1. klase.; sve impregnirano, kitano, brušeno, ličeno uljenim naličem i završnim PU lakom otpornim na UV zračenje; Rw. min = 30 – 32 dB (1. klasa).
Vratno krilo, falcano, ima profilirane pokrovne letvice, koje treba po obliku i izgledu izvesti istovjetno kao i postojeća vrata. Na dnu vratnog krila izvesti drvenu okapnicu po uzoru na zatečenu.
Za vrata predvidjeti sav potreban okov i brtve (min. jedna kontinuirana gumena traka, uz pod -padajuća), a profilirane letvice uskladiti i ugraditi zajedno s oblogom. Dimenzije polja prema zatečenima / shemi. Vrata se ugrađuju suhom ugradnjom u drvene slijepe okvire sidrene u kameni okvir, u građevinski otvor 90/215 cm. Spoj zida i dovratnika izvodi se profiliranom letvicom (završnim profilom).
Ostakljenje IZO staklom (3mm float + 8mm argon + 3mm vanjsko kaljeno). Plastični distancer u boji krila. Okov: 3 panta na krilu vrata, usadna brava s parom kvaka po uzoru na povijesnu.
Završna obrada i boja stolarije utvrdit će se u dogovoru s nadležnim konzervatorom.
U cijenu je uključeno: radionička dokumentacija koju je potrebno dostaviti na ovjeru projektantu, te izrada uzorka/detalja u mjerilu 1:1 na ovjeru projektantu / konzervatoru. Promjene nisu dopuštene bez odobrenja projektanta / konzervatora.
Rad treba biti izveden u skladu s važećom regulativom, tehničkim propisima i normama, ispravama o sukladnosti i pravilima struke. RAL montaža s ekspandirajućom trakom i zatvaranje produžnom žbukom. U cijenu je uključen sav potreban rad, materijal i pribor do pune funkcionalnosti.
| Shema stolarije V7. - SANITARIJE | kom | 1 |  | 0
9 | Stolarski popravak / restauracija i ponovna ugradnja ili restauracija na licu mjesta stolarskih elemenata - vrata, prozora i škura.
Saniranje površinskih oštećenja na doprozornicima i dovratnicima, klupčicama i krilima prozora i vrata nastalih rasušivanjem ili mehaničkim oštećenjem dvokomponentnim punilom na bazi epoksidne smole za drvo. Plohe nakon sušenja završno obraditi brušenjem ili profiliranjem prema postojećem detalju. U cijeni pripasivanje vanjskih krila prozora i vrata.
U cijeni je zamjena oštećenih dijelova prozorskih krila, novim izrađenim u svemu isto kao postojeći. Oštećene dijelove izrezati i ugraditi nove izrađene od arišove građe, odnosno zatečene građe. I.klase vlažnosti do max 18%. Rešku na spoju novog i starog dijela okvira zapuniti dvokomponentnim punilom na bazi epoksidne smole što je u cijeni stavke. Uključivo zamjena oštećenih okapnica novim okapnicama na prozorskim krilima, što je uračunato u zamjeni krila.
U cijeni je zamjena natrulih i oštećenih donjih dijelova vanjskih krila vrata, novim, uključivo profilirana sudarna letva. Izvesti u svemu prema postojećim dijelovima dovratnika, pazeći da se ponove izvorne profilacije i dimenzije. Rešku na spoju novog i postojećeg dijela zapuniti dvokomponentnim punilom na bazi epoksidne smole što je u cijeni stavke.
U cijeni je djelomična ili potpuna zamjena jače oštećenih ili trulih donjih dijelova doprozornika/okvira. Oštećene dijelove izrezati i ugraditi nove izrađene od arišove građe, odnosno zatečene građe. I.klase vlažnosti do max 18%, u svemu prema postojećim dijelovima doprozornika, pazeći da se ponove izvorne profilacije i dimenzije. Rešku na spoju novog i postojećeg dijela zapuniti dvokomponentnim punilom na bazi epoksidne smole što je u cijeni stavke.
Dijelove stolarije na kojima je premaz djelomično oštećen oprati, s oštećenih mjesta odstraniti ispucani stari premaz. Površinu sa zdravim slojem boje samo prebrusiti. Otprašiti. S dijelova na kojima je premaz jako oštećen i ispucan, potpuno odstraniti paljenjem. Obrusiti i otprašiti.
Impregnirati fungicidno-insekticidnom impregnacijom. Nanijeti kistom u Jednom sloju. Nakon što se impregnacija posuši, površina se lagano prebrusi čeličnom vunom da se uklone podignuta drvna vlakanca.
Kitati samo sastave i eventualna oštećenja. Ne preporučuje se kitanje cijele površine. Nanosi se lopaticom u sloju debljine do 1 mm. Svaki sloj sušiti pri normalnim uvjetima 24 sata , nakon čega je moguće brušenje. Kit se završno brusi finim brusnim papirom. Nanošenje kistom jednog do dva sloja temelja. Suhu boju prebrusitl I otprašiti.
Bajcanje I premazivanje bezbojnim lakom, dvoslojno- drugi sloj 24 sata nakon prvoga- lakiranje se Izvodi u sustavu na vodenoj bazi za zaštitu vanjske stolarije, završni sloj sjaj Točnu formulu za bajc odredit će (na osnovi 5 uzoraka koje će pripremiti izvoditelj) nadležni konzervator.
U cijenu uključiti dobavu i ugradnja silikonske brtve na spoju doprozornika/dovratnika i izvitoperenih krila, radi spriječavanja prodora oborinskih voda, poboljšavanja toplinske i zvučne izolacije. Širina otklona od 2-11 mm.
U cijenu je uključen sav potreban rad, skela, materijal i pribor do pune funkcionalnosti.
DVORANA
| - prozor P1 (dim. š/v=100/105 cm) | kom | 1 |  | 0
| - prozor P2 (dim. š/v=100/150 cm) | kom | 1 |  | 0
| - prozor P4´ (dim. š/v=100/150 cm) | kom | 1 |  | 0
| - prozor P4´ (dim. š/v=100/150 cm; p=385 cm) | kom | 1 |  | 0
| - prozor P6 (dim. š/v=100/150 cm; p=445 cm) | kom | 4 |  | 0
| - vrata V1 (dim. š/v=170/200+80 cm) | kom | 3 |  | 0
| - vrata V5 (dim. š/v=90/210 cm) | kom | 1 |  | 0
14 | Prilagodba prozora P6 i ugradnja motora za prozračivanje prostora dvorane.
U cijenu uključena demontaža zasunskog okova, ugradnja motora (obrađeno u elektro radovima) i fiksiranje jednog prozorskog krila u zatvorenom položaju. U cijenu je uključen sav potreban rad, skela, materijal i pribor do pune funkcionalnosti.
|  | kom | 4 |  | 0
15 | Izrada, doprema i ugradnja pregrada za pisoar dim. 400x2250mm, fiksirani eloksiranim aluminijskim "U" profilom.
Pregrade izrađene od vlago-otpornih, visokotlačno prešanIh laminat ploča, impregniranih fenolnim termootpornim smolama, debljine 13 mm.
U jediničnu cijenu uključen sav potreban rad, materijal i pribor do pune funkcionalnosti pregrade.
Uzorak i dizajn RAL 3004.
| - pregrada za pisaor | kom | 1 |  | 0
III. | STOLARSKI RADOVI UKUPNO |  |  |  | 0
IV. | BRAVARSKI RADOVI
1 | Izrada, dobava i ugradnja unutarnje pune protupožarne stijene čelične izvedbe EI2 30-C - jednokrilna vrata. Protupožarna stijena se u svemu izvodi prema atestiranom sustavu proizvođača. Uključivo integrirani hidraulički zatvarač sa integriranom kliznom vodilicom za jednokrilna vrata sa kočnicom, sila zatvaranja veličine 3-6 u skladu s normom EN 1154 ili jednakovrijedno __________________ , za vratna krila maksimalne širine 1100mm i debljine krila minimalno 40mm, podesiva sila i brzina zatvaranja i završni moment, s ublaživačem otvaranja. Za krila maksimalne težine 180kg. koeficijent prolaza topline,Uw,min≤2,0(W/m2K), zvučna izolacija, Rw = 35 dB Vratno krilo puno, bez vidljivih profila, završno pocinčani čelični lim, protupožarna ispuna. Vrata su opremljena sa tri para skrivenih panta po krilu, inox kvakom ravnog završetka, inox protupožarnom bravom, te gornjim zatvaračem vratnog krila odabranom prema težini i geometriji vratnog krila. Uključivo zaustavljač u podu.
Kvake odabrati u dogovoru s projektantom. Svi dijelovi vrata plastificirani u boji po izboru projektanta. Za vrata koja se ugrađuju van linije nosive konstukcije-u GK zidu, potrebno je ugraditi čelični pocinčani pravokutni okvir i ukrute do ab konstrukcije min. 50x50 mm, čija nabava, dobava i ugradnja je uključena u cijenu stavke. Postava vrata pomoću samoreznih, galvaniziranih ili pocinčanih vijaka sa upuštenom glavom primjerenih za ovakvu vrstu montaže. Stavka obuhvaća sav rad, pribor i materijal do pune funkcionalnosti. Sve izvesti prema shemi, izmjeri u naravi i u dogovoru s projektantom.
U cijenu je uključeno: radionička dokumentacija koju je potrebno dostaviti na ovjeru projektantu, te izrada uzorka/detalja u mjerilu 1:1 na ovjeru projektantu. Promjene nisu dopuštene bez odobrenja projektanta. U cijenu je uključen sav potreban rad, materijal i pribor do pune funkcionalnosti. svijetle dim. 80/225 cm.
| Shema pp bravarije 5 - STROJARNICA | kom | 1 |  | 0
IV. | BRAVARSKI RADOVI UKUPNO |  |  |  | 0
V. | GIPSKARTONSKI RADOVI
1. | Dobava, nabava i ugradnja tipske, lake pregradne stijene s poboljšanim zvučnim karakteristikama, na čeličnoj pocinčanoj potkonstrukciji, s obostranom, dvostrukom oblogom iz posebno tvrdih gipsanih ploča s gustom jezgrom od posebno impregniranog gipsa visoke tvrdoće (d=1,25 cm; ≥1000kg/m3; klase gorivosti A2-s1, d=0, s poboljšanom zvučnom izolacijom) i ispunom iz kamene vune (MW; 15 kg/m3, λD= 0,037 W/mK; klase gorivosti A1), minimalne debljine navedene u stavci.
Ploče s posebno impregniranom gipsanom jezgrom koja osigurava dimenzionalnu stabilnost u vlažnom okruženju.
Izrada potkonstrukcije iz tipskih profila CW ili MW 50, 75 ili 100 mm od pocinčanog čelika. Međusobni razmaci okomitih profila 62,5 cm. Ploče se fiksiraju tipskim vijcima prema uputi proizvođača tipske stijene. Obrada spojeva sustavom za ručnu obradu spojeva gipsanih ploča (s HRK ili HRA rubom) bez bandažne trake, za suhe ili vlažne prostore (ovisno o mjestu primjene). Izrada prema smjernicama i uputama proizvođača.
Zidovi pregrade trebaju ispuniti zahtjev zvučne izolacije prema Projektu fizike zgrade, te zahtjev protupožarne otpornosti prema Elaboratu zaštite od požara - EI90, odnosno Arhitektonskom projektu.
Kvaliteta završne obrade spojeva i površine prvog sloja prema kvaliteti Q1, a kvaliteta završne obrade drugog sloja prema kvaliteti obrade površine Q3, a Q1 za pločice.
Pregradne stijene se izvode u punoj visini između stropnih/podnih ploča (utopljene u estrih), a na mjestu PZ2a, PZ3, PZ4.
Visina zidova do 330 cm.
Na sudarima pregradne stijene iz gipskartonskih ploča na tipskoj metalnoj podkonstrukciji i obodne horizontalne i vertikalne konstrukcije (pod, strop i zidovi) obavezna izvedba brtvenih traka ili brtvenog kita radi sprečavanja prijenosa udarnog zvuka, a što je uključeno u jediničnu cijenu stavke.
U jediničnu cijenu uključen sav potreban rad, materijal i pribor, te pomoćna skela sve do pune funkcionalnosti pregradne stijene.
SANITARIJE
| - d=15 cm; mineralna vuna=10 cm; EI 90 | m2 | 12 |  | 0
STROJARNICA 2
| - d=15 cm; mineralna vuna=10 cm; EI 90 | m2 | 13.5 |  | 0
2 | Dobava, nabava i ugradnja tipske, lake pregradne stijene s poboljšanim zvučnim karakteristikama, na čeličnoj pocinčanoj potkonstrukciji, s obostranom, dvostrukom oblogom iz ploča impregniranih protiv upijanja vlage d=1,25 cm i ispunom iz kamene vune (MW; 15 kg/m3, λD= 0,037 W/mK; klase gorivosti A1), minimalne debljine navedene u stavci.
U prostorijama sanitarija pregrade se izvode od ploča impregniranih protiv upijanja vlage.
Izrada potkonstrukcije iz tipskih profila CW ili MW 50, 75 ili 100 mm od pocinčanog čelika. Međusobni razmaci okomitih profila 62,5 cm. Ploče se fiksiraju tipskim vijcima prema uputi proizvođača tipske stijene. Obrada spojeva sustavom za ručnu obradu spojeva gipsanih ploča (s HRK ili HRA rubom) bez bandažne trake, za suhe ili vlažne prostore (ovisno o mjestu primjene). Izrada prema smjernicama i uputama proizvođača.
Zidovi pregrade trebaju ispuniti zahtjev zvučne izolacije prema Projektu fizike zgrade.
Kvaliteta završne obrade spojeva i površine prvog sloja prema kvaliteti Q1, a kvaliteta završne obrade drugog sloja prema kvaliteti obrade površine Q3, a Q1 za pločice.
Pregradne stijene se izvode u punoj visini između stropnih/podnih ploča (utopljene u estrih), a na mjestu PZ2, PZ3, PZ4.
Visina zidova do 330 cm.
Na sudarima pregradne stijene iz vlagogotpornih i gipskartonskih ploča na tipskoj metalnoj podkonstrukciji i obodne horizontalne i vertikalne konstrukcije (pod, strop i zidovi) obavezna izvedba brtvenih traka ili brtvenog kita radi sprečavanja prijenosa udarnog zvuka, a što je uključeno u jediničnu cijenu stavke.
U jediničnu cijenu uključen sav potreban rad, materijal i pribor, te pomoćna skela sve do pune funkcionalnosti pregradne stijene.
SANITARIJE
| - d=10 cm; mineralna vuna=6 cm | m2 | 24 |  | 0
| - d=12,5 cm; mineralna vuna=8 cm | m2 | 5 |  | 0
3 | Dobava, nabava i ugradnja UA profila na mjestima vrata.
Dobava, nabava i ugradnja tipskih hladno oblikovanih profila od pocinčanog čeličnog lima debljine 2 mm s antikorozivnom zaštitom kategorije C3 - UA50, UA75 i UA100. Profili se postavljaju na mjestima otvora vrata, u utične kutnike koji su pričvrščeni za međukatnu konstrukciju. Visina ugradnje do 3,30 m. Pri izradi držati se smjernica proizvođača.
U jediničnu cijenu uključen sav potreban rad, materijal i pribor, te pomoćna skela sve do pune funkcionalnosti otvora.
SANITARIJE
| vrata gš= 80 cm | kom | 5 |  | 0
STROJARNICA 2
| vrata gš= 100 cm | kom | 1 |  | 0
4 | Revizijski otvor - zidni
Dobava, nabava i ugradnja revizijskog otvora, u ravnini s plohom zida, u pregradnom gipskartonskom zidu. Dimenzije revizije 30×30 cm, revizije imaju nevidljiv zatvarački mehanizam, eloksirani aluminijski okvir s ugrađenom sigurnosnom kopčom i gipskartonskom pločom (1000 kg/m3; klase gorivosti A2-s1, d=0, s poboljšanom zvučnom izolacijom), te sigurnosna kopča za sprječavanje naglog otvaranja. Pri ugradnji držati se smjernica i uputa proizvođača.
| U jediničnu cijenu uključen sav potreban rad, materijal i pribor, te pomoćna skela sve do pune funkcionalnosti otvora. | kom | 1 |  | 0
5 | Nabava, dobava i montaža glatkog spuštenog stropa. Obloga jednostrukim glatkim gips-kartonskim pločama d=12.5 mm na dvostrukoj metalnoj podkontrukciji (CD profili 60/27).
Glatka struktura površine. Glavni profili se ovjesnim elementima učvršćuju za postojeću nosivu stropnu konstrukciju iz armiranog betona bez obijanja žbuke.
Obloga u prostorijama sanitarija i tuševa izvodi se jednostrukim vlagootpornim gips-kartonskim pločama d=12.5 mm
Nosivi i montažni profili učvršćeni su pomoću ovjesa na nosivu AB kontrukciju stropa.
Različitih visina ovješenja do 35 cm.
Svijetla visina prostora do podgleda spuštenog stropa u sanitarijama na visini cca 250 cm. U sanitarijama je potrebno izvesti lom plohe iznad prozora.
Točna visina ovješenja odrediti će se na licu mjesta nakon provođenja svih potrebnih instalacija u prostoru između nosive međukatne konstrukcije i spuštenog stropa. Koordinirati sa izvođačem elektroinstalacija visinu potrebnu za ugrađivanje rasvjetnih tijela.
Uključivo rubni perforirani lim širine 15 cm na profilima u spoju sa zidom radi ventilacije. Sve prema detalju.
Izvesti prema nacrtima u originalnoj potkonstrukciji. Stavkom obuhvaćen sav rad, materijal, bandažiranje spojeva, kitanje, postava rubnih profila i sl. do potpune gotovosti.
Radna skela bez obzira na visinu uračunata je u jediničnu cijenu.
U cijenu je uključen pribor za ovjes i obrade oko elemenata u stropu, te izrezivanje ploča za postavu rasvjetnih tijela te revizionih otvora.
Obračun po m² kompletno izvedenog spuštenog stropa.
| •ovješenje do 35 cm | m² | 15 |  | 0
6 | Revizijski otvor - stropni
Dobava, nabava i ugradnja revizijskog otvora, u ravnini s plohom spuštenog gipskartonskog stropa. Dimenzije revizije različite, revizije imaju nevidljiv zatvarački mehanizam, eloksirani aluminijski okvir sa ugrađenom iz gipskartonskom pločom (1000 kg/m3; klase gorivosti A2-s1, d=0, s poboljšanom zvučnom izolacijom), te sigurnosna kopča za sprječavanje naglog otvaranja. Pri ugradnji držati se smjernica i uputa proizvođača.
U jediničnu cijenu uključen sav potreban rad, materijal i pribor, te pomoćna skela sve do pune funkcionalnosti otvora.
Obračun po komadu ugrađenih revizija.
| - revizijski poklopci 30x30 cm | kom | 4 |  | 0
| - revizijski poklopci 60x60 cm | kom | 4 |  | 0
7 | Dobava materijala, izrada i postava zidne obloge, visine 1.2 m, s predzidnom instalacijom / obloga ugradbenih vodokotlića u sanitarijama iz dvostrukih gipskartonskih ploča d=1,25 cm, tako da je debljina obloge 2,5 cm, na tipskoj metalnoj potkonstrukciji d=25 cm, a što je uključeno u jediničnu cijenu. Vanjska gipskartonska ploča vlagootporna.
Prije izrade i ugradbe elemenata potrebno je sve detalje završnih obrada i montaže usaglasiti sa projektantom, te provjeriti mogućnost otvaranja vrata u sanitarijama.
Metalna potkonstrukcija obloge fiksira se na neožbukane zidove iz kamena/ab.
U jediničnu cijenu uključen sav potreban rad, sav originalan materijal te pribor do pune gotovosti zidne obloge.
| Obračun po m2 ortogonalne projekcije izvedene obloge. | m² | 5.5 |  | 0
8 | Akustični strop (multifunkcionalna dvorana)
Dobava materijala, nabava i ugradnja stropne akustične obloge od ploča magnezitom povezanih drvenih vlakana u bijeloj boji RAL 9010, s tipskim zakošenim rubom. Skrivenu potkonstrukciju u tipskom montažnom sistemu čine pocinčani CD 27x60x27x0,6 mm profili na osnom razmaku od 90 cm koji su ovjesnim elementima pričvršćeni na primarnu stropnu konstrukciju. Potkonstrukcija i ovjesi prema tipskom sustavu s CD profilima u dva nivoa. Visina spuštanja stropa 500 i 50-320 mm. Ploče su dimenzija 600x1200 i debljine 25 mm, kaširane s gornje strane akustičnim voalom, a dgovarajućim tipskim vijcima u boji ploče, dimenzije 4,5x50 mm pričvršćuju na CD profile. Ploče pripadaju u klasu apsorbera "A" do αw=0.90, klase gorivosti B1 s1 d0, te su postojane na relativnu vlažnost zraka do 90%.
Izrada detalja uz rubove prema tipskim detaljima odabranim od strane projektanta. Izrada prema smjernicama i uputama proizvođača. Uključivo rubni perforirani lim širine 15 cm na profilima u spoju sa zidom radi ventilacije. Sve prema detalju.
U cijenu je uključen pribor za ovjes i obrade oko elemenata u stropu, te izrezivanje ploča za postavu rasvjetnih tijela i revizionih otvora.
U jediničnu cijenu uključen sav potreban rad, sav originalan materijal, skela prilagođna prostornim uvjetima, te pribor do pune gotovosti stropne obloge.
Obračun po m² kompletno izvedenog spuštenog stropa.
DVORANA
| - strop na visini cca 620 cm; 500 mm ovješenje | m² | 123 |  | 0
V. | GIPSKARTONSKI RADOVI UKUPNO |  |  |  | 0
VI. | KERAMIČARSKI RADOVI
1 | Dobava, nabava i ugradnja - unutarnjih podnih gres porculanskih pločica, ljepljenjem na predhodno pripremljenu podlogu što je uključeno u jediničnu cijenu. Protukliznost pločica prema namjeni prostora je R10.
Izvodi se u sanitarijama PR.
Kriteriji jednakovrijednosti: kvadratni oblik, pločice I klase, retificirane, kalibrirane, klase protukliznosti R10. Dimenzije pločica 30x60-60x60 cm (modul 10 cm). UNI boja.
Širina reški je max 3 mm. Izbor pločica i način polaganja odredit će projektant. Ton pločica i ton epoksidne mase za fugiranje po izboru projektanta.
U svim prostorijama gdje su ugrađeni sifoni, pod se izvodi u padu prema sifonu. Ukoliko zidovi prostorija nisu obloženi ker. pločicama, uz zidove se po odbodu prostorije izvodi sokl iz ljepljenih ker. pločica visine 10 cm, što se posebno ne obračunava, već je pridodano površini poda.
Rezanje, brušenje, fugiranje i čišćenje opločenja sadržano je u jediničnoj cijeni. Sve izvesti prema uputama proizvođača keramike.
U cijenu uključen sav potreban rad, materijal i pribor do pune gotovosti podne obloge.
| Obračun po m2 izvedenog opločenja poda. | m2 | 15 |  | 0
2 | Dobava, nabava i ugradnja - oblaganje zidova gres porculanskim zidnim pločicama, ljepljenjem na pripremljenu podlogu.
Izvodi se u sanitarnim prostorijama, a zid se oblaže do spuštenog stropa.
Kriteriji jednakovrijednosti: kvadratni oblik, pločice I klase, retificirane, kalibrirane. Dimenzije pločica 30x60-60x60 cm (modul 10 cm). UNI boja.
Širina reški je max 3 mm. Izbor pločica i način polaganja odredit će projektant. Ton pločica i ton epoksidne mase za fugiranje po izboru projektanta.
Ton pločica i ton mase za fugiranje po izboru projektanta.
Rezanje, brušenje, fugiranje i čišćenje opločenja sadržano je u jediničnoj cijeni.
U cijenu uključen sav potreban rad materijal i pribor, te potrebne kutne aluminijske lajsne na svim sudarima keramičkih pločica.
Oblik alu kutne lajsne (NE zaobljena) po izboru projektanta.
U cijenu uključen sav potreban rad materijal i pribor do pune gotovosti obloge zida keramikom.
| Obračun po m2 izvedene površine. | m2 | 31 |  | 0
VI. | KERAMIČARSKI RADOVI UKUPNO |  |  |  | 0
VII. | SOBOSLIKARSKO LIČILAČKI RADOVI
1 | Dobava, nabava i ugradnja - bojanje unutarnjih zidova disperzivnom bojom za unutarnje radove. Izvodi se na visini 2,85-6,2 m
Izvodi se u suhim prostorima - dvorana.
Karakteristike boje: klasa otiranja na mokro 1, pokrivnost razred 1, propusna na vodenu paru, može se tonirati (topla bijela/ starobijela), veličina zrna - fina struktura.
Jedinična cijena sadrži sitne popravke površina, gletanje (2x), brušenje (2x) i kitanje, impregnaciju, te dvostruki premaz završnom bojom u tonu po izboru projektanta.
Radna skela bez obzira na visinu uračunata je u jediničnu cijenu.
Podloga su vapnene žbuke na armirano betonskim zidovima, žbukani zidovi iz kamena i zidovi iz gipskartona. Podloga mora biti čvrsta, nosiva, suha i čista. Prije odabira provjeriti pogodnost žbukane podloge, koja mora biti stara minimalno 4 tjedna.
Sve izvesti s originalnim materijalom i prema uputama proizvođača boje.
Jedinična cijena uključuje sav potreban rad materijal, skelu i pribor do pune gotovosti obojene površine.
| DVORANA I OPER. PROSTOR (do 3,5 m) | m2 | 210 |  | 0
| DVORANA (od 3,5 m- 6,2m) | m2 | 153 |  | 0
2 | Dobava, nabava i ugradnja - bojanje stropova disperzivnom bojom za unutarnje radove.
Izvodi se u suhim prostorima-DVORANA.
Jedinična cijena sadrži sitne popravke površina, gletanje, brušenje i kitanje, impregnaciju, te dvostruki premaz završnom bojom u tonu po izboru projektanta.
Visina stropa max.6,2 m.
Podloga mora biti čvrsta, nosiva, suha i čista i spremna za soboslikarske radove.
Sve izvesti s originalnim materijalom i prema uputama proizvođača boje.
Radna skela bez obzira na visinu uračunata je u jediničnu cijenu.
Jedinična cijena uključuje sav potreban rad materijal, skela i pribor do pune gotovosti obojene površine stropova.
| Visina stropa max.3,5 m. | m2 | 45 |  | 0
3 | Dobava, nabava i ugradnja - bojanje unutarnjih stropova i zidova MAT latex FUNGICIDNOM bojom za unutarnje radove.
Karakteristike boje: razred mokre abrazije 1, otpornost na dezinfekcijska sredstva, prikladnost za živežne namirnice, otpornost na vodenu paru.
Izvodi se u sanitarijama - pr.
Jedinična cijena sadrži sitne popravke površina, gletanje, brušenje i kitanje, impregnaciju, te dvostruki premaz završnom bojom u tonu po izboru projektanta.
Radna skela bez obzira na visinu uračunata je u jediničnu cijenu.
Visina stropa max.3,5 m.
Podloga su armirano betonski stropovi, žbukani stropovi iz opeke, te gipskartona. Podloga mora biti čvrsta, nosiva, suha i čista.
Sve izvesti s originalnim materijalom i prema uputama proizvođača boje.
Jedinična cijena uključuje sav potreban rad materijal, skela i pribor do pune gotovosti obojene površine.
| strop | m2 | 14 |  | 0
| zid | m2 | 59 |  | 0
VII. | SOBOSLIKARSKO LIČILAČKI RADOVI UKUPNO |  |  |  | 0
IX. | PODOPOLAGAČKI RADOVI
1 | Dobava, nabava i oblaganje podova hodnika te ostalih prostorija pločama industrijskog kamenog kompozita (mramornih aglomerata), velikog formata, debljine 2 cm, svijetlog tona s udjelom većeg agregata. Dimenzije ploča 60x90 cm, način slaganja prema shemi polaganja. Obrada površina protuklizna R9.
Tehničke karakteristike: reakcija na požar A2 fl-S1, gustoća 2,40-2,7 kg/dm3; apsorpcija vode 0,15-0,3%w/w, otpornost na savijanje 10-20 MPa, tlačna čvrstoća 70-100 MPa, otpornost na abraziju 250-561 mm3, dimenzijska stabilnost klase A, otpornost na smrzavanje.
Izvodi se u prizemlju.
Ploče se polažu na brzovežuće ljepilo na bazi cementa s niskim vodocementnim faktorom, prikladan za prostore s velikim staklenim stijenama. Podloga mora biti suha, ravna i kompaktna. Uz zid je potrebno ostaviti dilatacijsku fugu kao i u slučaju popločavanja većih površina na svakih cca 4x4m. Fuge između ploča širine 2-3mm.
U cijenu uključiti izradu i ljepljenje sokla od kamenog kompozita iste vrste. Sokl visine 15 cm, a debljine 1 cm lijepiti na zid. Potrebno dostaviti projektantu minimalno tri uzorka na odabir.
U cijenu je uključen pribor rad, materijal i pribor do pune gotovosti.
| ploče | m2 | 170 |  | 0
| sokl | m1 | 75 |  | 0
2 | Dobava, nabava i ugradnja - izrada unutarnjih prozorskih klupčica od prirodnog kamena (vapnenca).
Klupčice se izvode iz ploča vapnenca debljine 3 cm, različitih širina, duljine jednake duljini prozorske niše. Klupčice su trapeznog tlocrta.
Izvode se u nišama, na mjestu prozora P1, P2, P4´, V2 i P5.
Kamen i obrada po izboru konzervatora, I. klase, prema dostavljenim uzorcima izvođača.
Završna obrada poliranjem i završnom impregnacijom protiv vodoupojnosti što je uključeno u jediničnu cijenu stavke.
Kamene klupčice ugrađuju se ljepljenjem na parapetni zid iz kamena ili betona.
Kamen bioklastični floutston do radston, tzv. “brački mramor” - dio formacije Pučišća, geološke starosti gornja kreda.
U jediničnu cijenu uključen sav potreban rad materijal i pribor, ispunjavanje fuga trajnoelastičnim kitom na spoju klupčice s obodnom konstrukcijom zidova i al. prozora, sve do pune funkcionalnosti ugrađenih klupčica. Prije dobave materijala i izrade klupčica obavezna izmjera u naravi.
Sve izvesti prema projektu i u dogovoru s projektantom.
U cijenu je uključen pribor rad, materijal i pribor do pune gotovosti.
Obračun po m1 ugrađenih klupčica.
DVORANA
| š=45 cm | m1 | 1.6 |  | 0
| š=55 cm | m1 | 1.3 |  | 0
| š=60 cm | m1 | 3 |  | 0
3 | Dobava i ugradnja " L " profila 40x40 mm izrađenog od savijenog dekapitiranog aluminijskog lima debljine 3 mm, te ugrađenih u podlogu na sudarima različite podne obloge, te pragovima vrata. | m1 | 1 |  | 0
4 | Dobava, nabava i ugradnja okvira za otirač i otirača u niše ulaznih vrata prizemlja.
Okviri su izrađen iz "L" profila od nehrđajućeg čelika, dim 30x30x3 mm, koji je sidren u podnu konstrukciju. Gornji rub okvira u izvesti ravnini s nivoom gotovog popločenja poda.
Okvir za otirač dim.cca 190x60 cm x 3 kom, uključivo otirač dim, debljine 28 mm.
Niskougradni sistem otirača od aluminijskih profila sa završnim kapicama, prema odabiru opremljeni umecima za brisanje, spojeni specijalnim spojkama od tvrdog najlona – bez korištenja sajli.
Aluminijski profili posjeduju završne zaštitne kapice na svakoj strani te izolaciju za smanjivanje buke hodanja. Mogućnost namotavanja. B1, Q1.
| U cijenu uključen kompletan rad materijal i pribor. Obračun po kompletno izvedenom i ugrađenom okviru za otirač i postavljenom otiraču. | m2 | 3.5 |  | 0
IX. | PODOPOLAGAČKI RADOVI UKUPNO |  |  |  | 0
IX. | OSTALI ZANATSKI RADOVI
1 | Izrada, dobava i ugradnja fiksnih i montažno - demontažnih maski ispred ventilokonvektora u dvorani.
Maske se izrađuju od vlaknocementnih ploča debljine 8 mm, boja u punoj masi presjeka, na tipskoj metalnoj potkonstrukciji od alu profila za ventilirana pročelja. Uključivo izrada potkonstrukcije i okvira na mjestu ventilokonvektora. Dubina potkonstrukcije cca 25 cm. Obloga se izvodi na ab okviru odnosno ispred ab okvira.
Visina maske cca 40 cm. Montira se na visini cca 345 cm od poda. Maska se izvodi iznad, ispod i ispred ventilokonvektora. Fiksni dio maski cca 9 m2 , demontažni cca 3 m2.
Cijenom obuhvatiti ovjesni okov za montažu/demontažu, prilagođen težini ploče u duljini cca 150 cm. Na tom mjestu se izvodi i perforacija obloge za dovod/odvod zraka, što je u cijeni izrade maske.
U jediničnu cijenu stavke uključena izvedba potrebne radioničke dokumentacije, koju je potrebno dostaviti na ovjeru projektantu.
Sve izvesti prema nacrtima i u dogovoru s projektantom.
| Obračun po m2. | m2 | 12 |  | 0
IX. | OSTALI ZANATSKI RADOVI UKUPNO |  |  |  | 0

## C instalacije
REKAPITULACIJA C. INSTALATERSKI RADOVI
I. STROJARSKE INSTALACIJE | 0
II. ELEKTROTEHNIČKE INSTALACIJE | 0
III. VATRODOJAVA | 0
IV. VODOVOD I ODVODNJA | 0
UKUPNO (EUR): | 0
PDV | 0
SVEUKUPNO (EUR): | 0

## C1 strojarske instalacije
REDNI BROJ | OPIS | JEDINICA MJERE | KOLIČINA | JEDINIČNA CIJENA (euro) | UKUPNA CIJENA (euro)
I. | STROJARSKE INSTALACIJE
1 | Dizalica topline voda-voda bez kondenzatora, namijenjena za unutarnju ugradnju, sa scroll kompresorom, izmjenjivačima od nehrđajučeg čelika, mehanički flow switch, filterom sušačem, termostatskim ekspanzivnim ventilom, četveroputnim ventilom, mikroprocesorskom kontrolom, kučištem izrađenim od pocinčanog čeličnog lima zaštičenog RAL 9002 i glavnom ON/OFF sklopkom, rashladni medij R410A, slijedećih tehničkih karakteristika:
TERMODINAMIČKI PODACI:
- kapacitet grijanja: min. 53,9 kW
- ukupna apsorbirana snaga, grijanje: max. 15,0 kW
- COP/SCOP: min. 3,6 / 5,38
- kapacitet hlađenja: max. 47,1 kW
- ukupna apsorbirana snaga, hlađenje: max. 14,3 kW
- EER/SEER: min. 3,28 / 5,72
OPĆI PODACI:
- broj rashladnih krugova: 1
- tip/broj kompresora: Scroll / 2
- radna tvar/količina: R410A / 6,9 kg
PODACI NA ISPARIVAČKOJ STRANI:
- temperatura vode, grijanje: 40 / 45°C
- temperatura vode, hlađenje: 11,4 / 7°C
- protok vode: 9,22 m³/h
- pad tlaka:max. 25 kPa
PODACI NA KONDENZATORSKOJ STRANI:
- temperatura vode, grijanje: 10 / 5°C
- postotak glikola: 0 %
- temperatura vode, hlađenje: 33 / 40°C
- protok vode: 7,18 m³/h
- pad tlaka: max.16 kPa
ELEKTRIČNI PODACI (UKLJUČUJUĆI OPCIJE):
- napajanje: 400 V / III / 50 Hz
- maksimalna snaga: max. 25,2 kW
- startna/maksimalna radna struja: max. 135,9 / 41,5 A
DIMENZIJE I MASA:
- dimenzije (DxŠxV): max. 1470x645x854 mm
- masa u radu: max. 321 kg
- razina zvučne snage: max. 63,6 dB(A)
- razina zvučnog tlaka na 10 m: max. 30,9 dB(A)
DODATNA OPREMA:
- upravljanje pumpe na isparivačkoj strani
- upravljanje pumpe na kondenzatorskoj strani
- Modbus ili jednakovrijedan priključak
- daljinski žičani upravljač
- antivibracijski podlošci
- akustička izolacija kompresora
| Oznaka u projektu: DT-1 | kompl. | 1 |  | 0
2 | Prvo puštanje u rad – START UP dizalice topline
Ispitivanje uređaja od strane ovlaštenog servisa isporučioca opreme uključuje slijedeće:
- Puštanje u pogon uz obveznu prethodnu kontrolu instalacije, stavljanje pod napon, provjera svih elemenata uređaja, podešavanje automatske regulacije, programiranje režima rada prema zahtjevu naručitelja, izrada protokola s ispunjenim podacima o postignutim parametrima
- Obuka tehničkog osoblja korisnika za korištenje uređaja.
- Izrada mjernog protokola.
- Fino podešavanje parametara uređaja
- jedan izlazak na teren (unutar redovnog radnog vremena)
|  | kompl. | 1 |  | 0
3 | Zidni ventilokonvektor, namijenjen za dvocijevni sustav grijanja/hlađenja, s trobrzinskim centrifugalnim ventilatorom, izmjenjivačem od bakrenih cijevi i aluminijskih lamela, glavnom tavom za kondenzat, perivim filterom i troputnim ventilom. Uređaj je EUROVENT ili jednakovrijedno certificiran.
TEHNIČKE KARAKTERISTIKE UREĐAJA:
- protok zraka (MIN/MED/MAX): 448/598/778 m³/h
- eksterni pad tlaka: 0 Pa
- protok vode: 435,3 l/h
- fluid: voda
- učin hlađenja (MIN/MED/MAX): 2,54/2,97/3,30 kW
- temperatura vode: 7°C/12°C
- temperatura/vlaga prostora: 26°C/50 %
- pad tlaka: 27,0 kPa
- učin grijanja (MIN/MED/MAX): 2,68/3,31/3,85 kW
- temperatura vode: 45°C/40°C
- temperatura prostora: 20°C
- pad tlaka: 21,9 kPa
- maksimalna snaga / struja: 46 W / 0,25 A
- zvučna snaga (MIN/MED/MAX): 34,4/44,8/49,7 dB(A)
- razina zvučnog tlaka (MIN/MED/MAX): 25,8/36,2/41,1 dB(A)
- dimenzije (DxŠxV): 1235x185x333 mm
DODATNA OPREMA:
- žičani zidni termostat s digitalnim zaslonom
| Oznaka u projektu: FC-3 | kompl. | 4 |  | 0
4 | Kanalni ventilator u zvučno izoliranom kučištu s nosačima za montažu i AC motorom s IP54 ili jednakovrijednom zaštitom, sljedećih tehničkih karakteristika:
- protok zraka: 250 m³/h
- eksterni pad tlaka: 200 Pa
- razina zvučnog tlaka na 1 m, 250 Hz: 26 dB(A)
- brzina: 1800 rpm
- radno područje: +50°C
- maksimalna el. snaga: 0,1 kW
- napajanje: 230 V/1/50 Hz
- maksimalna struja: 0,45 A
- masa: 5,5 kg
- dimenzije (DxŠxV): 380x265x180 mm
DODATNA OPREMA:
- fleksibilni priključak, 2 kom
- regulator brzine s servisnom sklopkom
| Oznaka u projektu: OV-1 | kompl. | 1 |  | 0
5 | Relejna kutija za spajanje ventilokonvektora na regulator.
| 4 ventilokonvektora na 1 regulator | kom | 1 |  | 0
6 | Crpke na cjevovodima uz dizalicu topline:
| -cirkulacijska crpka C-1, V=9,1 m3/h, H=120 kPa | kom | 1 |  | 0
| -cirkulacijska crpka C-2, V=13,4 m3/h, H=60 kPa | kom | 1 |  | 0
7 | Pločasti izmjenjivač topline sljedećih tehničkih karakteristika:
Učin Q= min. 85 kW
Materijal ploča: Titanium/0,5 mm
Priključci: DIN prirubnice; DN32 / DN 25
Nominalni tlak: PN10
PRIMAR-voda
- temp. ulaz 32˚C
- temp. izlaz 20˚C
- protok 13,4 m3/h
- pad tlaka 25 kPa
SEKUNDAR- vodovodna voda
- temp. ulaz 15˚C
- temp. izlaz 23˚C
- protok 13,4m3/h
- pad tlaka 25 kPa
| Rezerva u površini: min. 50 % | kom | 1 |  | 0
8 | Fleksibilne gibljive cijevi u kompletu s vijčanim spojevima na krajevima, za priključivanje ventilokonvektora na cijevni razvod. Stavka uključuje dobavu i montažu u kompletu sa svim spojnim i sitnim potrošnim materijalom. Slijedećih dimenzije:
| DN 20, L = 500 mm | kom | 8 |  | 0
9 | Radijatorski ventil, PN 16, za ugradnju na polazni priključak ventilokonvektora.
| DN 20 PN 16 | kom | 4 |  | 0
10 | Radijatorski prigušni ventil, za ugradnju na povratni priključak ventilokonvektora.
| DN 20 PN 16 | kom | 4 |  | 0
11 | Elastično plastične armirane cijevi (crijeva), na kraju s obuhvatnicom (šelnom), za priključak tave ventilokonvektora i stropnih konvektora na odvodnu kondenznu cijevnu mrežu, dimenzije:
| ø18 x 1,0 mm, L = 500 mm | kom | 4 |  | 0
12 | Ekspanzijska posuda u zatvorenoj, membranskoj izvedbi, sljedećih karakteristika:
- volumen posude V = 30l, pretlak dušika 1,5 bar, za radni tlak 3 bar
- sigurnosni ventil DN 15 (R 1/2")
- servisni ventil DN 15 (R 1/2")
|  | kompl. | 2 |  | 0
13 | Leptirasta međuprirubnička zaklopka, za hladnu/toplu vodu, PN16, opremljena mekim brtvljenjem, u kompletu s ručicom s mogućnošću fiksiranja položaja otvorenosti, prirubnicama, brtvama i vijcima, sljedećih dimenzija:
| DN 65 PN 16 | kom | 7 |  | 0
14 | Odzračna posuda V = 2 l, izrađena iz bešavne čelične cijevi ø114,3 x 4,0 (l = 200 mm), u kompletu s automatskim odzračnim ventilom sa slavinom DN15 (R 1/2”), priključnom i odzračnom cijevi DN15 (R 1/2") dužine cca 5 m, te kuglastom ispusnom slavinom DN15 (R 1/2"), antikorozivno zaštićena dvostrukim premazom temeljne boje.
|  | kompl. | 2 |  | 0
15 | Kuglasta slavina za toplu/hladnu vodu, nazivnog tlaka PN16, u kompletu s vijčanom spojkom i brtvenim materijalom, sljedećih dimenzija:
| DN50 PN 16 | kom | 1 |  | 0
16 | Ventil za hidrauličko balansiranje, navojnog/prirubničkog priključka, nazivnog tlaka PN16, s proporcionalnom karakteristikom prigušenja, opremljen mjernim priključcima za podešavanje protoka, priključkom za ispust, te ručnim kolom sa skalom za predpodešavanje i blokiranje podešenog položaja. Stavka obvezno uključuje jednokratno podešavanje protoka pomoću originalnog mjernog instrumenta i izradu zapisnika o postignutim vrijednostima.
Prirubnička izvedba:
| DN65 | kom | 2 |  | 0
OPASKA: stavka uključuje i troškove podešavanja nazivnog protoka kroz ventil izvedenog od strane servisera proizvođača.
17 | Hvatač nečistoće prirubničke izvedbe, nazivnog tlaka PN16, u kompletu s protuprirubnicama, brtvama i vijcima, sljedećih dimenzija:
| DN 65 | kom | 2 |  | 0
18 | Instrument za očitanje tlaka-manometar fi 100 mm, s manometarskom slavinom i priborom za ugradnju, mjernog područja:
| 0 – 10 bar | kom | 4 |  | 0
19 | Instrument za očitanje temperature-termometar, s priborom za ugradnju, mjernog područja:
| 0 - 120°C | kom | 2 |  | 0
20 | Sifon s kuglicom za spajanje odvoda kondenzata na kanalizacijsku odvodnu cijev.
|  | kom | 1 |  | 0
21 | Gumeni cijevni kompenzator (antivibrator) u kompletu s protuprirubnicama, brtvama, vijcima i maticama, materijal EPDM, za radnu temeraturu do 100°C i nazivni tlak PN16, dimenzija:
| DN 65 | kom | 8 |  | 0
22 | Ispusna kuglasta slavina, nazivnog tlaka PN 16, navojnog priključka, u kompletu sa slijepim čepom, lančićem i nastavkom za spajanje gumenog crijeva, kolčakom te brtvenim materijalom.
| DN 15 | kom | 4 |  | 0
23 | Sistem s press spojnicama sa dokazanom kvalitetom ili jednakovrijedan, uklj. fazonske komade, materijal za zavarivanje i brtvljenje, prirubnice, čvrste točke, klizne točke,proturne cijevi kroz zidove prema detalju iz nacrta, tipskim materijalom za ovješavanje i učvršćenje, sa umetcima za zvučnu izolaciju , antikorozijski zaštićene dvostrukim premazom temeljne boje i lakom na bazi umjetne smole u boji RAL 9010, kao i zaštitne cijevi za zidna i stropna provođenja s uloškom uklj. toplinsku izolaciju u utorima prema propisima o postrojenjima za centralna grijanja. Priključak na ovjese nije dozvoljen. Cijevni vodovi polažu se u razmaku za postavljanje toplinske izolacije prema propisima o toplinskoj zaštiti. Zavareni šavovi izvode se kao vidljivi šavovi. Specijalne konstrukcije, cijevni mostovi i posebni ovjesi posebno se obračunavaju. Visina za montažu 6 m, uklj. odgovarajuće skele. Stavka uključuje sav potrebni spojni, pričvrsni i ovjesni materijal.
| DN 65 | m | 18 |  | 0
| DN 32 | m | 138 |  | 0
| DN 25 | m | 12 |  | 0
| DN 20 | m | 24 |  | 0
| -aluminijski lim (s=0,8 mm) za oblaganje-mehaničku zaštitu čeličnih cijevi u vanjskom prostoru: | m2 | 0
24 | Sistem s press spojnicama za koljena 90°, sljedećih dimenzija:
| DN 65 | kom | 20 |  | 0
| DN 32 | kom | 20 |  | 0
| DN 25 | kom | 6 |  | 0
25 | Toplinska izolacija cjvovoda hlađene/tople vode, izolacijom na bazi sintetičkog kaučuka (elastomer) s parnom branom (klasa B1-DIN 4102 ili jednakovrijedan). Materijal izolacije mora imati parnu branu i sljedeće termodinamičke karakteristike: toplinska vodljivost kod 0°C: l (W/m°C) = 0,033, koef. otpora difuziji vodene pare: h >=10000. Stavka uključuje predobrađene elemente za izoliranje fazonskih komada, ogranaka, armature, spojnih elemenata i sl., originalnu samoljepljivu traku i ljepilo za brtvljenje proreza, te nosače cijevi. Isporučuje se u predfabriciranim cijevima tip i pločama širine 1000 mm.
| DN 65 | m | 18 |  | 0
| DN 32 | m | 138 |  | 0
| DN 25 | m | 12 |  | 0
| DN 20 | m | 24 |  | 0
26 | Bakrene cijevi prema HRN EN 1057 ili jednakovrijedno, za odvodnju kondenzata, ravne, tvrde, uključivo svi potrebni fazonski elementi za kapilarno spajanje (koljena, redukcije, T-komadi, spojnice, itd.), sljedećih dimenzija:
| ø 18 | m | 12 |  | 0
| ø 22 | m | 60 |  | 0
27 | Toplinska izolacija cjevovoda kondenzata polietilenskom izolacijom s polimernom zaštitnom folijom. Izolacija je kvalitete prema HRN DIN 4102-dio 1/klasifikacija B2 ili jednakovrijedno. Materijal izolacije ima toplinsku vodljivost kod 10°C λ (W/m°C) = 0,038, temp. područje primjene do 102°C, a isporučuje se u cijevima debljine 4 mm. Stavka uključuje potrebnu količinu originalnog pribora za montažu izolacije.
| fi 18 | m | 12 |  | 0
| fi 22 | m | 60 |  | 0
28 | Odsisni zračni ventil izrađen od čeličnog lima i plastificiran u bijeloj boji RAL 9010 debljine 60 μm. Sastoji se od vanjskog prstena s brtvom, središnjeg diska s navojnom šipkom i ugradbenog okvira. Regulacija protoka zraka vrši se zakretanjem središnjeg diska.
Dimenzije:
| Ø100 | kom | 3 |  | 0
| Ø125 | kom | 2 |  | 0
29 | Aluminijska prestrujna vidno nepropusna rešetka za ugradnju u vrata. Rešetka u kompletu s ugradbenim okvirom. Prikladna za ugradnju u vrata debljine 30-50 mm. Rešetka je izrađena iz aluminija i eloksirana prilikom završne obrade.
Dimenzije:
| 425x225 | kom | 2 |  | 0
| 425x125 | kom | 2 |  | 0
30 | Okrugle spiro cijevi iz pocinčanog lima, uključivo svi potrebni fazonski komadi (koljena, redukcije, T-komadi i sl.), dimenzije øD (mm):
| 140 | m | 18 |  | 0
| 125 | m | 5 |  | 0
| 100 | m | 9 |  | 0
31 | Zavjesni, pričvrsni i brtveni materijali za spajanje i montažu kanala. Brtvljenje sekcija kanala izvesti pomoću negorive teka-strip ili dec trake.
|  | kg | 50 |  | 0
32 | Oslonci, konzole, ovjes i ostali pribor za oslanjanje i ovješenje opreme, izrađeni iz tipskih elemenata, prema prethodnoj razradi i detaljnoj specifikaciji izrađenoj od strane proizvođača, što je uključeno u stavku. Kompletan materijal iz ove stavke isporučuje se na gradilište pocinčan radi zaštite od korozije.
|  | kg | 180 |  | 0
33 | Sitni potrošni materijal neophodan za montažu i spajanje opreme, kao što su: kisik, disu plin, elektrode, materijal potreban za tvrdo lemljenje, sitni ovjesi, obuhvatnice, tipli, profilno željezo i slično.
|  | kompl. | 1 |  | 0
34 | Montaža specificirane opreme do potpune pogonske gotovosti. Troškovi energije i energenata nisu uključeni.
|  | kompl | 1 |  | 0
35 | Tlačne probe cijevnih sustava, hidrauličko balansiranje toplovodnog i rashladnog sustava, te probni pogon postrojenja, dovođenje postrojenja u radno stanje s grubom i finom regulacijom opreme od strane ovlaštenog servisera. Troškovi pogonske energije nisu uključeni.
|  | kompl. | 1 |  | 0
36 | Prijevoz alata na gradilište, te povrat alata i eventualno preostalog materijala na skladište izvođača. Uključivo čišćenje gradilišta od preostalog materijala i različite ambalaže, te materijal i rad potreban za zaštitu ugrađene i instalirane strojarske opreme od utjecaja radova ostalih izvođača na gradilištu (zaštita od prašine, žbuke, oštećivanja i sl.).
|  | kompl. | 1 |  | 0
I. | STROJARSKE INSTALACIJE UKUPNO |  |  |  | 0

## C2 elektroinstalacije
INVESTITOR: DUBROVAČKO-NERETVANSKA ŽUPANIJA, Pred Dvorom 1, 20000 Dubrovnik, OIB: 32082115313
GRAĐEVINA: INTERPRETACIJSKI CENTAR JADRANSKE BAŠTINE U KNEŽEVOM DVORU U STONU
LOKACIJA: k.č. *400, k.o. Ston
ELARH PROJEKT d.o.o.
ured: Kutnjački put 16
10000 Zagreb
TROŠKOVNIK ELEKTROINSTALACIJA DVORANE
PROJEKTANT :
Milan Hršak d.i.e.:
INVESTITOR: DUBROVAČKO-NERETVANSKA ŽUPANIJA, Pred Dvorom 1, 20000 Dubrovnik, OIB: 32082115313
GRAĐEVINA: INTERPRETACIJSKI CENTAR JADRANSKE BAŠTINE U KNEŽEVOM DVORU U STONU
LOKACIJA: k.č. *400, k.o. Ston
ELARH PROJEKT d.o.o.
ured: Kutnjački put 16
Troškovnik ELEKTROINSTALACIJA |  |  |  | 10000 Zagreb
redni broj | opis radova | jedinica mjere | količina | jedinična cijena EUR | ukupno
TEHNIČKI UVJETI IZVEDBE I OSIGURANJE KONTROLE KVALITETE
NAPUTAK: OBVEZE IZVOĐAĆA RADOVA
- | Cijena za svaku točku ovog troškovnika mora obuhvatiti dobavu, montažu, spajanje, uzemljenje, te dovođenje u stanje potpune funkcionalnosti.
- | U cijenu također ukalkulirati sav potreban spojni, montažni, pridržni i ostali materijal potreban za potpuno funkcioniranje.
- | Izvođač radova mora sa ostalim izvođačima i nadzorom uskladiti redosljed izvođenja kako ne bi došlo do preklapanja s ostalim trasama. Sva takva nekoordinirana preklapanja izvođač je dužan o svom trošku otkloniti.
A2 | ENERGETSKI RAZVOD
Dobava, doprema, ugradnja i spajanje sveg potrebnog materijala i pribora za polaganje kabela energetskog i signalnog razvoda. Stavka obuhvaća polaganje novog kabela, uvođenje kabela u razdjelnike, sve elektromontažne radove, te sav materijal i pribor potreban za potpuno funkcioniranje stavke kao što su tiple, vijci, gips, obujmice za kabele. Polaže se:
| kabel NYM-J 3x1,5mm2 | m | 135 |  | 0
| kabel NYM-J 3x2,5mm2 | m | 115 |  | 0
| kabel NYY-J 5x1,5mm2 | m | 75 |  | 0
| kabel PPJ HO5VV-F 5x2,5mm2 | m | 65 |  | 0
| kabel RG 58 | m | 95 |  | 0
| savitljiva PVC cijev promjera 20mm, komplet sa dubljenjem zidova | m | 185 |  | 0
| savitljiva PVC cijev promjera 32mm, komplet sa dubljenjem zidova | m | 25 |  | 0
| savitljiva PVC cijev promjera 50mm, komplet sa dubljenjem zidova | m | 10 |  | 0
MULTIMEDIJA :
| zvučnički kabel 2x1,5mm2 | m | 215 |  | 0
A2 | UKUPNO ENERGETSKI RAZVOD |  |  |  | 0
A3 | EL. INSTALACIJA RASVJETE, PRIKLJUČNICA, TE IZVODA
U svaku stavku opreme potrebno je predvidjeti dobavu, montažu, spajanje i funkcionalno ispitivanje. U cijenu uračunati sitni montažni materijal, te ostali potrebni pribor i odgovarajuće ateste. Na svu opremu ponuđač mora dati jamstvo u roku od najmanje 2 godine. Sve ponuđene stavke moraju zadovoljavati tehničke karakteristike opisane u stavkama. Tehničke karakteristike ponuđene svjetiljke moraju biti jednake ili bolje od navedenih u stavkama. Estetske i tehničke karakteristike moraju odgovarati predviđenom proizvodu uz odstupanja po dimenzijama do +/- 5 %. Prije narudžbe obavezno usuglasiti točan tip, boju i konačnu dispoziciju rasvjetnih tijela sa nadzornim inženjerom, koji je dužan konzultirati glavnog projektanta (provjera tipa spuštenog stropa i dispozicije svjetiljki) i projektanta el. instalacija. Izvođač je dužan prije dobave i ugradnje rasvjete isporučiti uzorke za sve tipove, koje potvrđuju nadzor i projektant.
Za sve karakteristične prostore u građevini u kojima se nalazi rasvjetna armatura potrebno je izraditi svjetlotehničke proračune. Prostor koji su po normama svjetlotehnički normirani moraju se dostaviti izračuni sa jasno vidjivim rezultatima izračuna vrijednosti: Esr, Uo, UGR... Rezultate dostaviti u pdf formatu, kao i originalnu datoteku svjetlotehničkog programa.
Sve navedeno dostavlja se u pratećoj ponudbenoj dokumentaciji koja se sastoji od tabelarnog usporednog prikaza traženih karakteristika projektirane rasvjetne svjetiljke i po ponuditelju jednakovrijedne svjetiljke. Uz tabelarni prikaz dostavlja se i očitovanje u svezi različitosti i izjava da ponudbena rasvjetna armatura neće činiti građevinu djelomično i/ili u cijelosti neuporabljivom te i/ili nefunkcionalnom.
1 | Dobava, montaža i spajanje na pripremljene, ispitane i označene izvode nadgradne stropne/zidne piktogramske LED svjetiljke namjenjene za označavanje evakuacijskih izlaza, smjer "dolje".
Kućište je izrađeno od polikarbonata završne obrade bijele boje.
Daljina raspoznavanja 25 m.
Ukupna snaga svjetiljke maksimalno 4.8 W.
Sjajnost površine piktograma >150 cd/m².
Rad u trajnom spoju.
Rad u temperaturnom području od +10°C do + 35°C
Autonomija baterije 3h.
Manualno testiranje.
Stupanj zaštite minimalno IP20.
Otpornost na mehaničke udarce minimalno IK05.
Klasa II električne zaštite.
Životni vijek: min. 50.000 h
Dimenzije svjetiljke: 250 x 29 x 194 mm (±2%).
Masa svjetiljke: 0,5 kg (±2%).
Oznaka u projektu EM1.
Kriterij za ocjenu jednakovrijednosti:
| Jednakovrijednost se dokazuje svjetlotehničkim izračunom i tabelarnim usporednim prikazom (po normi definirano, projektirano i zamjensko) Esr, Uo, Ud, GR, Ra. Dokazi se prilažu prilikom predaje ponude, inače se ista neće uzeti u razmatranje. Jednakovrijednost se dokazuje i tehničkim karakteristikama svjetiljke, kao i oblikovnosti samog proizvoda. | kom | 9 |  | 0
2 | Dobava, montaža i spajanje na pripremljene, ispitane i označene izvode nadgradne nužne LED svjetiljke namjenjene za osvjetljenje otvorenih područja s minimalno 0,5 lx, simetrična distribucija svjetlosti.
Kućište je izrađeno od polikarbonata završne obrade bijele boje.
Ukupna snaga svjetiljke maksimalno 1.7 W.
Izlaznog svjetlosnog toka svjetiljke minimalno 158 lm.
Rad u pripravnom spoju.
Rad u temperaturnom području od +10°C do + 35°C
Autonomija baterije 3h.
Manualno testiranje.
Stupanj zaštite minimalno IP20.
Otpornost na mehaničke udarce minimalno IK03.
Klasa II električne zaštite.
Životni vijek: min. 50.000 h.
Dimenzije svjetiljke: 130 x 130 x 27 mm (±2%).
Masa svjetiljke: 0,5 kg (±2%).
Oznaka u projektu EM5.
Kriterij za ocjenu jednakovrijednosti:
| Jednakovrijednost se dokazuje svjetlotehničkim izračunom i tabelarnim usporednim prikazom (po normi definirano, projektirano i zamjensko) Esr, Uo, Ud, GR, Ra. Dokazi se prilažu prilikom predaje ponude, inače se ista neće uzeti u razmatranje. Jednakovrijednost se dokazuje i tehničkim karakteristikama svjetiljke, kao i oblikovnosti samog proizvoda. | kom | 6 |  | 0
3 | Dobava, montaža i spajanje na pripremljene, ispitane i označene izvode ugradne nužne LED svjetiljke namjenjene za osvjetljenje otvorenih područja s minimalno 0,5 lx, simetrična distribucija svjetlosti.
Kućište je izrađeno od polikarbonata završne obrade bijele boje.
Ukupna snaga svjetiljke maksimalno 1.8 W.
Izlaznog svjetlosnog toka svjetiljke minimalno 158 lm.
Rad u pripravnom spoju.
Rad u temperaturnom području od +10°C do + 35°C
Autonomija baterije 3h.
Manualno testiranje.
Stupanj zaštite minimalno IP20.
Otpornost na mehaničke udarce minimalno IK03.
Klasa II električne zaštite.
Životni vijek min: 50.000 h.
Dimenzije svjetiljke: Ø90 x 13 mm (±2%).
Masa svjetiljke: 0,3 kg (±2%).
Oznaka u projektu EM7.
Kriterij za ocjenu jednakovrijednosti:
| Jednakovrijednost se dokazuje svjetlotehničkim izračunom i tabelarnim usporednim prikazom (po normi definirano, projektirano i zamjensko) Esr, Uo, Ud, GR, Ra. Dokazi se prilažu prilikom predaje ponude, inače se ista neće uzeti u razmatranje. Jednakovrijednost se dokazuje i tehničkim karakteristikama svjetiljke, kao i oblikovnosti samog proizvoda. | kom | 3 |  | 0
4 | Dobava, montaža i spajanje slijedećeg instalacionog materijala i pribora, bijele boje, modularne izvedbe, nuditi komplet sa razvodnim kutijama
| p/ž utičnica 1-F, sa zaštitnim kontaktom | kom | 12 |  | 0
| podna kutija sa 4 šuko utičnice i 4 utičnice RJ45 cat6 | kom | 1 |  | 0
5 | Spajanje strojarske i druge opreme: ventilokonvektora, ventilatora | kom | 2 |  | 0
6 | Dobava, polaganje na OG obujmice odnosno uvlačenje u cijevi i spajanje vodiča za povezivanje raznih metalnih masa u cijelom prostoru Prosječno se polaže:
| vodič 1xP/F 6 mm2 | m | 55 |  | 0
| Izrada spoja voda za uzemljenje i metalne mase vijkom i stopicom | komplet | 5 |  | 0
A3 | UKUPNO EL. INSTALACIJA RASVJETE, PRIKLJUČNICA, TE IZVODA |  |  |  | 0
B | INSTALACIJA STRUKTURNOG KABLIRANJA:
1 | Dobava, postava, spajanje, uvlačenje u plastične cijevi kabela S/FTP 4×2×AWG23, kategorije 6e, LSOH, 250MHz, postava na kabel police 1. kata ispod spuštenog stropa, a kroz samu dvoranu u PVC cijevima. | m | 1235 |  | 0
2 | Dobava, postava i spajanje PVC cijevi:
| savitljiva PVC cijev promjera 20mm, komplet sa dubljenjem zidova | m | 230 |  | 0
| savitljiva PVC cijev promjera 32mm, komplet sa dubljenjem zidova | m | 65 |  | 0
| savitljiva PVC cijev promjera 50mm, komplet sa dubljenjem zidova | m | 12 |  | 0
3 | Spajanje kabela tip S/FTP 4×2×AWG23 cat 6e na prespojni panel u komunikacijskom ormaru. | kom | 23 |  | 0
4 | Dobava, postava i spajanje modularnog zidnog utičnog mjesta s 1×RJ45 konektora, kategorije 6, nuditi komplet sa montažnom kutijom. | kom | 19 |  | 0
B | UKUPNO INSTALACIJA STRUKTURNOG KABLIRANJA: |  |  |  | 0
E | OSTALO
1 | Dobava sveg potrebnog materijala te izvedba brtvljenja kabelskih otvora pri prolazu elektroinstalacija kroz granice požarnih zona, odgovarajućom protupožarnom smjesom | komplet | 1 |  | 0
2 | Unošenje svih eventualnih izmjena i dopuna tokom izvedbe u projektnu dokumentaciju, te predaja investitoru projekta izvedenog stanja u tri papirnata i jedan primjerak u digitalnom obliku na CD-u. Izrada projekta od strane ovlaštenog inženjera elektrotehnike | komplet | 1 |  | 0
3 | Ispitivanje električne instalacije jake i slabe struje, a koja su potrebna za tehnički pregled građevine
| te izrada iprava o navedenim ispitivanjima električne instalacije | komplet | 1 |  | 0
4 | Dobava, postava i spajnje lančanog elektromotora L 24V = / 1.1 A / 50W, izbačaj lančanika 300 mm, tlačna/vlačna sila 300/200 N. | kom | 1 |  | 0
5 | Dobava, postava i spajnje konzole za elektromotor. | kom | 1 |  | 0
6 | Dobava, postava i spajnje Transformatora 1.5A, 24V | kom | 1 |  | 0
7 | Kušište transformatora min. dimenzija Š x V x D = 193 x 130 x 82mm | kom | 1 |  | 0
8 | Dobava, postava i spajnje prekidača za provjetravanje | kom | 1 |  | 0
E | UKUPNO OSTALO: |  |  |  | 0
REKAPITULACIJA :
A2 | ENERGETSKI RAZVOD |  |  |  | 0
A3 | EL. INSTALACIJA RASVJETE, PRIKLJUČNICA, TE IZVODA |  |  |  | 0
B | INSTALACIJA STRUKTURNOG KABLIRANJA |  |  |  | 0
E | OSTALO |  |  |  | 0
| UKUPNO: |  |  |  | 0

## C3 vatrodojava
INVESTITOR: DUBROVAČKO-NERETVANSKA ŽUPANIJA, Pred Dvorom 1, 20000 Dubrovnik, OIB: 32082115313
GRAĐEVINA: INTERPRETACIJSKI CENTAR JADRANSKE BAŠTINE U KNEŽEVOM DVORU U STONU
LOKACIJA: k.č. *400, k.o. Ston
ELARH PROJEKT d.o.o.
ured: Kutnjački put 16
Troškovnik VATRODOJAVE |  |  |  | 10000 Zagreb
T R O Š K O V N I K VATRODOJAVE DVORANE
PROJEKTANT :
Milan Hršak dipl.ing.el.
INVESTITOR: DUBROVAČKO-NERETVANSKA ŽUPANIJA, Pred Dvorom 1, 20000 Dubrovnik, OIB: 32082115313
GRAĐEVINA: INTERPRETACIJSKI CENTAR JADRANSKE BAŠTINE U KNEŽEVOM DVORU U STONU
LOKACIJA: k.č. *400, k.o. Ston
ELARH PROJEKT d.o.o.
ured: Kutnjački put 16
Troškovnik VATRODOJAVE |  |  |  | 10000 Zagreb
redni broj | opis radova | jedinica mjere | količina | jedinična cijena | ukupno
VATRODOJAVA
1 | Dobava, postava i spajanje kabela JB-H(St)H 2x2x0,8mm sa polaganjem vatrodojavnog instalacijskog kabela. - crvene boje - samogasiva PVC izolacija - bezhalogeni, malodimni | m | 128 |  | 0
2 | Dobava i postava sa ugradnjom rebraste PVC cijevi Ø 20/25mm uključujući potrebni instalacijski spojni i montažni pribor i materijal (gips, čavle, obujmice i vezice), u cijenu uračunati i dubljenje zidova. | m | 95 |  | 0
| UKUPNO VATRODOJAVA DVORANE: |  |  |  | 0

## C4 ViK
REDNI BROJ | OPIS | JEDINICA MJERE | KOLIČINA | JEDINIČNA CIJENA EUR | UKUPNA CIJENA
IV. | INSTALACIJE VODOVODA I ODVODNJE
Troškovnik obuhvaća radove u multifunkcionalnoj dvorani (dovod cijevi požarne vode), sanitarijama u prizemlju uz postavljanje vertikala sanitarne vode i fekalne odvodnje do ispod stropa prizemlja - priprema za instalacije na katu, strojarnici na katu sa izvedbom krovne odzrake.
IV.A. | INSTALACIJA VODOVODA
1. | Troslojne aluminijsko-plastičnih cijevi (PE-Xb/Al/PE-HD) cijevi izrađenih sukladno HRN EN ISO 21003-2:2008 i HRN EN ISO 21003-3:2008 ili jednakovrijedna norma, sa spajanjem ˝press˝ spojnicama, s predizoliranom toplinskom izolacijom.
Radni tlak do 10 bar. Stavka obuhvaća sve potrebne spojnice, redukcije, T-komade i potrebni pričvrsni i zaštitno-izolacijski materijal. Stavka uključuje originalnu toplinsku izolaciju za cijevi u kolutu. Cijevi bez predizolacije treba toplinski izolirati na slijedeći način: a) u žljebovima, pod stropom, instalacijskim kanalima i na vidnim mjestima navlakama potrebno je izolirati toplinskom izolacijom, b) u zidu ili podlozi poda izoliraju se s izolacijskim cijevima. Minimalna debljina izolacije u mm za profile DN 15 – DN 40 je d=13 mm.
U ovoj stavci su zaračunate i obujmice za pričvršćenje cijevi o zidove i vješaljke za strop koje će se postaviti za DN 15 na razmaku od 1,5 m, pa do 5,0 m za cijevi DN 80 linearno. Obračun po m' montirane cijevi.
Obračun se vrši po m' izolirane cijevi uključujuči i fazonske komade.
| ødv x s = 20 x 2,50 mm (ødu=15 mm; DTI = 4 mm) - DN15 | m' | 33 |  | 0
| ødv x s = 26 x 3,00 mm (ødu=20 mm; DTI = 4,6 mm) - DN20 | m' | 8 |  | 0
| ødv x s = 32 x 3 mm (ødu = 26 mm) - DN25 | m' | 16 |  | 0
| ødv x s = 40 x 3,5 mm (ødu = 33 mm) - DN32 | m' | 4 |  | 0
| ødv x s = 50 x 4,0 mm - DN40 | m' | 11 |  | 0
2. | Podžbukni ventil kratko vreteno ¾”, metalna kromirana kapa i metalna kromirana rozeta. Ventil s niklovanom kapicom i rozetom. Obračun po ugrađenom komadu.
| podžbukni ventil DN15 | kom | 9 |  | 0
3. | Nadžbukni kuglasti ventil. Obračun se vrši po komadu montiranog ventila.
| ventil DN15 | kom | 2 |  | 0
| ventil DN25 | kom | 2 |  | 0
| ventil DN32 | kom | 2 |  | 0
| ventil DN50 | kom | 1 |  | 0
4. | Nepovratni ventil. U stavci uključeni su svi potrebni prijelazni komadi. Obračun se vrši po komadu montiranog ventila.
| nepovratni ventil DN15 | kom | 1 |  | 0
| nepovratni ventil DN25 | kom | 1 |  | 0
| nepovratni ventil DN32 | kom | 1 |  | 0
5. | Cirkulacijske pumpa za krug recirkulacije s automatskom regulacijom i osjetnikom temperature za povezivanje na cjevovod tople vode. U stavku je uključena dobava i ugradnja nepovratnog ventila iza pumpe te zapornih kuglastih ventila prije i iza pumpe. U stavku je uključen sav pričvrsni i brtveni materijal.
| Tehnički karakteristike: - tlačna visina = 1,2 m; Cijevni priključak = Unutarnji navoj 1/2", Volumen = 0,5 m3/h. | komplet | 1 |  | 0
6. | Kombinirana vodena stanica, 1 1/4'' DN32, Kvs 3,2 sa funkcijom finog filtera, reducir ventila, nepovratnog ventila i glavnog ventila. - povratno ispiranje - fini filter 100 mikrona - podešavanje tlaka 1,5 do 6,0 bara - do 70°C - max PN 25 Za montažu na gl. vodu. | komplet | 1 |  | 0
7. | Uređaj za ekološku obradu sanitarne vode. Uređaj štiti vodovodne cijevi od kamenca i hrđe. Zahvaljujući posebnim postupcima hlađenja, prešanja i stvrdnjavanja, uređaj ima visoko kvalitetne strukture unutar legure. Sanitarna voda teče kroz vrlo fine linije statičkog polja i polarizira se nekoliko puta. Kao rezultat toga, ne stvara se više čvrsti kamenac, već znatno mekši talog koji se lako može ukloniti krpom ili četkom. Uređaj smanjuje naslage kamenca u vodovodnim cijevima i opremi, te produljuje vijek trajanja uređaja. Za razliku od magnetskih polja, statička polja ne privlače čestice željeza. Tijekom tog fizičkog procesa iz vode se ne uklanjaju nikakvi vrijedni minerali (kalcij, magnezij). Prije narudžbe provjeriti izveden tip i materijal cjevovoda na kojemu je planirana montaža. Slijedećih tipova i dimenzija:
| profil 1 1/4" (DN32) | komplet | 1 |  | 0
8. | Čišćenje i ispitivanje cjevovoda sanitarne vode nakon komplet dovršenih radova, čistom vodom brzinom najmanje 1,5 m/s, s izdavanjem atesta o vodonepropusnosti. Punjenje cjevovoda vodom, tlačenje sa uporabom tlačne pumpe na tlak od 10 bara u trajanju od 24h, te pražnjenje cjevovoda nakon dovršene tlačne probe uz prisutstvo nadzornog inženjera na početku i kraju ispitivanja. | komplet | 1 |  | 0
9. | Dezinfekcija cjevovoda sa analizom vode Zavoda za javno zdravstvo. Dezinfekcija cjevovoda prije stavljanja u pogon, a vrši se s 30g čistog klora s 1 m3 vode. Voda ostaje u cjevovodu 24 sata. Stavka uključuje uzimanje bakterioških uzoraka vode na svakom točećem mjestu u svrhu dobivanja atesta o kvaliteti vode. Voda mora zadovoljiti kvalitetu vode za piće. Dezinfekcija je uspješna ako analizirani uzorak da zadovoljavajući laboratorijski rezultat. | komplet | 1 |  | 0
10. | Sitni potrošni materijal neophodan za montažu navedene instalacije vodovoda i odvodnje, kao što su brtve, tipli, vijci, matice, fitinzi, holenderi, redukcije za uvarivanje, proturne cijevi, ukrasne rozete, kisik, disu plin, elektrode i sl. | komplet | 1 |  | 0
IV.B. | INSTALACIJA FEKALNE ODVODNJE
1 | Polipropilenske bešumne kanalizacijske cijevi za fekalnu kanalizaciju, prema HRN EN1401 ili jednakovrijedno, s podebljanom debljinom stjenke, međusobno spajanih originalnim kolčacima s gumenim brtvama. Zahtjevi zvučne izolacije sukladno odredbama ÖNORM B 8115-2 ili jednakovrijedno. Sustav cijev/brtva mora izdržati radnu temeperaturu od 95°C te udarnu od 110°C prilkom procesa odčepljivanja/čišćenja kanalizacisjskog sustava. Na vertikalama kanalizacije treba ostaviti revizijski komad na potrebe čišćenja i održavanja (3 x kom). Stavka uključuje spojnice, potreban pričvrsni i ovjesni pribor, obujmice, račve i sl. U stavku uključene i fiksne cijevne obujmice sa zvučno izolacijskim umetkom. U stavku su uključeni svi potrebni fazonski komadi. Fazonski komadi su uračunati u stavci. Obračun po m ugrađene cijevi slijedećih dim.:
U cijenu 1m' cijevi uračunati i sve potrebne fazonske komade
| DN 100 / ø110 mm | m' | 44 |  | 0
| DN 50 / ø50 mm | m' | 42 |  | 0
2. | Bakrena garnitura za krovnu ventilaciju DN110. Obračun se vrši po komadu montiranog elementa.
| DN 110 | kom | 1 |  | 0
3. | Dobava, donos i ugradnja podnog slivnika s integriranom protupovratnom zaklopkom za zaštitu od povratnog toka nefekalnih otpadnih voda. Podni slivnici na etaži prizemlja. Slivnik treba biti opremljen s dvije zaklopke: - 1 slobodnom zaklopkom (za "automatsku" zaštitu od povratnog toka); - 1 zaklopkom s polugom za ručno zaključavanje; Protupovratna zaklopka mora biti konstruirana i proizvedena sukladno HRN EN 13564 tip 5 ili jednakovrijedna norma. Slivnik treba biti izrađen iz plastike te imati slivnu rešetku iz nehrđajučeg čelika klase nosivosti K3 dimenzija okvira 188×188 mm s izvadivim mokrim sifonom za sprečavanje povrata neugodnih mirisa. Slivnik treba imati horiszontalni izljev DN100 i minimalni protočni kapacitet 1,6 l/s. | komplet | 3 |  | 0
4. | Podni slivnik od PE otporan na temperaturu do 85°C, DN40/50 horizontalni, ugradbene visine 50-60 mm, sa protokom 0,4-1,0 l/s, prirubnicom za prihvat odgovarajućeg pribora za spoj sa hidroizolacijom, umetkom zatvarača zadaha koji blokira miris i bez vode u sifonu, nastavnim okvirom podesivim po visini sa mogućnošću odvodnje procjedne vode sa hidroizolacije, uljevnom INOX rešetkom nosivosti 200-300 kg. Podni slivnici na etaži 1.kata. Prilikom spajanja na hidroizolaciju potrebno je upotrijebiti odgovarajući proizvod za spoj sa hidroizolacijom. | komplet | 1 |  | 0
5. | Ispitivanje unutarnje kanalizacije fekalne odvodnje na protočnost i vodonepropusnost. | komplet | 1 |  | 0
IV.C. | PROTUPOŽARNA ZAŠTITA
1 | Čelične pocinčane cijevi za hidrantsku mrežu sa spajanjem pomoću navoja i fitinga. Cijevi se polažu izvan zemlje u zidovima. U stavci su uključeni svi potrebni spojni elementi, fazonski komadi, redukcije, koljena, T-komadi, zaobilazni lukovi, spojnice, ovjes, prijelazni komadi na PEHD i sl.
Cijev postaviti u podu multimedijske dvorane i blindirati na krajevima.
| NO 50 (2") | m' | 11 |  | 0
IV.D. | SANITARNI ELEMENTI
NAPOMENA 1 : Prije konačne nabave i ugradnje sanitarnih uređaja i pribora potrebno je prije uskladiti se glavnim projektantom i investitorom, ili s projektom interijera ako je napravljen.
NAPOMENA 2 : U svim stavkama izvođač mora uračunati sva potrebna silikoniziranja sanitarnih elemenata i sanitarne armature. U stavkama gdje je potreban priključak na struju uključiti povezivanje sanitarija na struju te koordinaciju s električarem oko izvedbe priključka i instalacije za predmetne sanitarije.
NAPOMENA 3 : Jednako kako sve stavke u ovom troškovniku, tako i u ovom poglavlju Sanitarija sve stavke podrazumijevaju Nabavu, dopremu i ugradnju opreme, setova i pribora do pune pogonske funkcionalnosti, nebitno je li ili nije naglašeno u stavci. Ukoliko što nije predviđeno stavkom za punu funkcionalnost ugradnje, izvođač je dužan predvidjeti i izvesti o svom trošku.
1. | Nabava, doprema i ugradnja sanitarnog pribora i galanterije. Obračun po komadu ugrađene opreme, uključujući sav potreban rad i materijal za montažu.
| - ogledalo jednake širine kao i umivaonik, visine 80 cm | kom | 3 |  | 0
| - zidni držači toalet papira | kom | 2 |  | 0
2. | Nabava, doprema i ugradnja podžbuknog nosača WC školjke visine ugradnje 110-115 cm s ugradbenim niskošumnim vodokotlićem. Stavka uključuje štednu dvokoličinsku (6/3 lit) plastičnu tipku za aktiviranje ispiranja. Napomena: Ne nabavljati tipku prije potvrde investitora o dizajnu tipke. Tehničke karakteristike: Instalacijski element je samonosiv za ugradnju u suhomontažnu zidnu ili predzidnu konstrukciju obloženu gipskartonskim pločama, komplet s integriranim kutnim ventilom priključka vode ½", niskošumnim uljevnim ventilom, odvodnim koljenom d90/110 mm sa zvučno izoliranom ubujmicom, spojnim komadom za WC školjku s brtvenim manžetama i setom zvučne izolacije, vijcima za učvršćenje keramike i svim potrebnim priborom za ugradnju prema uputama proizvođača.
| Obračun se vrši po komadu ugrađenog vodokotlića spojenog na instalacije vodovoda i kanalizacije, uključivši sav potreban materijal za ugradnju. | kompl. | 2 |  | 0
3. | Instalacijski element za UMIVAONIK visine ugradnje 110-115 cm. Tehničke karakteristike: Instalacijski element samonosiv za ugradnju u suhomontažnu zidnu ili predzidnu konstrukciju obloženu gipskartonskim pločama, komplet s odvodnim koljenom d50 mm i sifonskom brtvom 44/32 mm, pločom s armaturnim priključcima ½" s uključenom zvučnom izolacijom, vijcima za učvršćenje keramike i svim potrebnim pričvrsnim priborom i spojnim materijalom.
| Obračun se vrši po komadu ugrađenog umivaonika spojenog na instalacije vodovoda i kanalizacije, uključivši sav potreban materijal za ugradnju. | kompl. | 2 |  | 0
4. | Instalacijski element za PISOAR visine ugradnje 110-115 cm. Tehničke karakteristike: Instalacijski element samonosiv za ugradnju u suhomontažnu zidnu ili predzidnu konstrukciju obloženu gipskartonskim pločama, komplet s odvodnim koljenom d50 mm i sifonskom brtvom 44/32 mm, pločom s armaturnim priključcima ½" s uključenom zvučnom izolacijom, vijcima za učvršćenje keramike i svim potrebnim pričvrsnim priborom i spojnim materijalom. Element mora imati priključak 220 V za senzor pisoara.
| Obračun se vrši po komadu ugrađenog pisoara spojenog na instalacije vodovoda i kanalizacije, uključivši sav potreban materijal za ugradnju. | kompl. | 1 |  | 0
5. | Električni bojler. Obračun se vrši po komadu nabavljenog, dobavljenog i ugrađenog bojlera, uključivši sav potreban materijal za ugradnju.
| - bojler 150 l, vertikalna varijanta s el. grijačem min. snage 2 kW | kompl. | 1 |  | 0
| - Sigurnosni ventil s nepovratnim ventilom za el.bojlere na HV s prozirnim gumenim crijevom spojenim na sifon kanalizacije | kom | 1 |  | 0
6. | Keramički umivaonik dim 50x35 cm s poniklanim samočistećim sifonom s ispustom d32 mm Umivaonik predvidjeti sa nadžbuknom stojećom ručnom baterijom za toplu i hladnu vodu, s kutnim ventilima, preljev i odljevni sifon. Sva aramatura u chrom boji. Dimenzije umivaonika:
| 50x35 cm | kompl. | 2 |  | 0
| 50x25 cm | kompl. | 1 |  | 0
7. | Viseća WC školjka sa stražnjim izljevom (baltik) od keramike I klase u bijeloj boji s daskom i sporo padajućim poklopcem. Obračun po ugrađenom kompletu. Stavka obuhvaća sav spojni, brtveni i ovjesni materijal: kutni ventil, fleksibilno crijevo za vodu, manžete, vijke... | kompl. | 2 |  | 0
8. | Keramički pisoara I klase sa skrivenim priključkom vode i sifonom. Pisaor ima IC (infracrven) senzorski uređaj (220V) za aktiviranje ispiranja pisoara, izvedba sa štednjom vode, pokrovna ploča plastična. | kompl. | 1 |  | 0
9. | Funkcionalna proba nakon izvršene montaže svih sanitarnih uređaja. | komplet | 1 |  | 0
10. | Izrada projekta izvedenog stanja instalacija vodovoda i odvodnje od strane ovlaštenog inženjera strojarstva sukladno posebnim uvjetima. Predaja investitoru u tri zasebna primjerka u papirnatom obliku i na CD-u. Zajednička stavka za sve radove. Vrijedi za sve stavke troškovnika. | komplet | 1 |  | 0
IV.E. | PRIPREMNO-GRAĐEVINSKI RADOVI
NAPOMENA: Ove troškovničke stavke u nastavku odnose se na prateće pripremno-završne i građevinske radove koji se tiču instalacija vodovoda i odvodnje. Druge vrste tog tipa radova na građevini nisu predviđene ovim troškovnikom.
1. | Strojno i ručno štemanje podova i zidova za izvedbu novoplaniranih instalacija vode i odvodnje u objektu. Obračun po metru izvedenog šlica u zidu i metru otvora u podu.
| Šlic u podu za provlačenje hidrantske cijevi DN 50 | m' | 9 |  | 0
| Razbijanje i raskopavanje podova sa svim slojevima podkonstrukcije i zidova na dionicama gdje trasa cjevovoda (kanalizacije) prolazi kroz iste, sa transportom otpada na deponiju. | m3 | 16 |  | 0
| Zemljani radovi ispod postojeće podkonstrukcije koji su potrebni za provlačenje novih instalacija. Stavka podrazumija rad u materijalu tla A, B i C kategorije. Stavka obuhvaća iskop zemljanog rova prema grafičkim prilozima iz projekta, s vertikalnim zasjecanjem bočnih strana. U stavci uključeno eventualno potrebno razupiranje za spriječavanje odronjavanja bočnih strana kanala, te eventualno crpljenje podzemne ili oborinske vode. Obračun po m3 iskopanog materijala u sraslom stanju. | m3 | 10 |  | 0
| otvori Ø 5,0-25,0 cm | kom | 10 |  | 0
2. | Demontaža postojećih vodovodnih i kanalizacijskih cijevi raznih vrsta i profila i pripadajućih faz. komada smještenih unutar građevine (u zidovima, vidljivo na zidu, u šundovima, u podu, pod stropom, u usjecima, temeljima, horizontalno i vertikalno postavljenih).
Demontaža sanitarnih predmeta uključujući pripadajuću armaturu, ogledala, vodokotlića i sitnoga sanitarnog pribora te sifona i podnih slivnika.
U cijenu treba također uključiti razbijanja, štemanja, bušenja da bi se mogla izvršiti demontaža te odlaganje odnosno odvoženje na gradski deponij.
| Cijevi raznih vrsta i profila (približno) | m' | 30 |  | 0
| Umivaonik | kom | 2 |  | 0
| WC | kom | 4 |  | 0
| Pisoar | kom | 1 |  | 0
| Podni slivnik (raznih profila) | kom | 2 |  | 0
3. | Betoniranje i popravak kinete u postojećem šahtu kanalizacije. Stavka podrazumijeva novu hidroizolaciju s unutarnje strane šahta do vrha zidova okna. Kinetu usmjeriti prema ulaznim/izlaznim cijevima okna. | komplet | 1 |  | 0
4. | Osiguranje mogućih postojećih instalacija koje se mogu ukazati tijekom izvođenja. Križanja novih i postojećih instalacija se zaštićuju betonom. Obračun po m3 izlijevanog betona. | m3 | 4 |  | 0
5. | Spajanje instalacije sanitarne vode i odvodnje na postojeće instalacije.
|  | kom. | 7 |  | 0
6. | Komunikacija, savjetovanje i ostvarivanje odnosa sa javnim komunalnim poduzećem radi usaglašavanja detalja i ishođenja priključka / suglasnosti na javnu kanalizaciju u ime investitora. Isto uključuje izradu i predaje zahtjeva i drugih traženih dokumenata koji su potrebni ovjerenih od strane investitora. | komplet | 1 |  | 0
IV | INSTALACIJE VODOVODA I ODVODNJE UKUPNO |  |  |  | 0