## Građ.-zanatski
TROŠKOVNIK GRAĐEVINSKO ZANATSKIH RADOVA
Red. | OPIS | Jed. | Količine | Jedinična | Ukupna
broj | RADOVA | mjere |  | cijena | cijena
I | ZIDARSKI RADOVI
1. | Strojno žbukanje unutrašnjih zidova vapnenom cementnom žbukom sa završno gletanom površinom. Površina za keramičarske radove ne smije biti zaglađena. Ugradnja strojna, jednoslojno u debljini min 1-1,5 cm. Uključivo rabiciranje staklenom mrežicom na spojevima mješanog ziđa, zida i stropa, postavljanjem kutnih i rubnih nehrđajućih profila mortom za montažu. | m² | 245 | 0 | 0
2. | Izrada cem. estriha M-20, najkrupnijeg zrna agregata do 4 mm, kao sastavni dio plivajućeg poda. Uključivo polaganje PE foliju debljine 0,20 mm ispod estriha i ulaganje ekspandiranog polistirena deb. 1 cm u rešku između zida i estriha. Armirati u sredini visine zavarenom mrežom profila 5 mm sa oknima max. 10/10 cm. Površine veće od 25 m2 obraditi izvedbom usječenih reški debljine 5 mm (do polovice visine) sa odnosom stranica 1:2,5, sve zaravnati i zagladiti AL letvom. Izvodi se kao sastavni dio plivajućeg poda svih prostora uključivo i nadstrešnicu iznad ulaznih vrata. Debljina estriha je 4-6 cm. | m² | 194 | 0 | 0
3. | Izrada zaštite cijevi instalacija koje se vode u podu ( vodovod i kanalizacija). Zaštitu izvesti u obliku dvostrukog cementnog holkera sa svake strane cijevi, visine do gornjeg ruba cijevi sa zaglađenom gornjom površinom u cem. mortu M-10. Količina morta cca 0,003 - 0,015 m3 / ml holkera. | kompl. | 1 | 0 | 0
4. | Krpljenje svih šliceva poslije izvedbe instalaterskih radova. Krpljenje vršiti u dva sloja cementnim mortom 1:2. | kompl. | 1 | 0 | 0
| ZIDARSKI RADOVI UKUPNO: Eura |  |  |  | 0
II | IZOLATERSKI RADOVI
1. | Izrada horizontalne hidroizolacije svih podova, jednim hladnim premazom RESITOL-om (min. potrošnje 0,40 kg/m2 podloge) i jednom bitumenskom trakom V-5, sa uloškom staklene tkanine koja se vari cijelom površinom. | m² | 195 | 0 | 0
2. | Nabava i postavljanje toplinske i zvučne izolacije poda prizemlja elastificiranim ekspandiranim polistirenom EPS T 2,00 cm i ekstrudiranog polistirena XPS T 150 debljine 4 cm. Obračun po m2 postavljene izolacije. | m² | 194 | 0 | 0
| IZOLATERSKI RADOVI UKUPNO: Eura |  |  |  | 0
III | KERAMIČARSKI RADOVI
1. | Dobava i oblaganje unutarnjih zidova glaziranim keramičkim pločicama I klase dimenzije i boje prema izboru projektanta. Keramičke pločice polažu se "fuga na fugu" u odgovarajućem vodootpornom ljepilu. Zid se prije oblaganja mora dobro očistiti i obavezno navlažiti vodom. Nakon polaganja pločica očistiti fuge koje su širine 0-3 mm te ispuniti ih odgovarajućom masom za fugiranje, a višak odstraniti mokrom spužvom. Obračun po m2 opločenja zida. Napomena: Nuditi keramičke pločice nabavne vrijednosti do 16 €/m2. | m² | 43.5 | 0 | 0
2. | Dobava i oblaganje unutarnjih podova sanitarnih prostorija, ostave i hodnika protukliznim keramičkim pločicama I klase dimenzije i boje prema izboru projektanta. Keramičke pločice polažu se "fuga na fugu" u odgovarajućem vodootpornom ljepilu. Nakon polaganja pločica očistiti fuge koje su širine 0-3 mm te ispuniti ih odgovarajućom masom za fugiranje, a višak odstraniti mokrom spužvom. Obračun po m2 opločenja poda. Napomena: Nuditi keramičke pločice nabavne vrijednosti do 16 €/m2. | m² | 40.2 | 0 | 0
3. | Dobava i oblaganje unutarnjih podova dvorane za sastanke protukliznim keramičkim pločicama I klase, dimenzije veće, a boja prema izboru projektanta u dogovoru sa investitorom. Keramičke pločice polažu se "fuga na fugu" u odgovarajućem vodootpornom ljepilu. Nakon polaganja pločica očistiti fuge koje su širine 0-3 mm te ispuniti ih odgovarajućom masom za fugiranje, a višak odstraniti mokrom spužvom. Obračun po m2 opločenja poda. Napomena: Nuditi keramičke pločice nabavne vrijednosti do 16 €/m2. | m² | 110.5 | 0 | 0
4. | Dobava i postava sokla uz podne plohe podova dvorane za sastanke od keramičkih pločicama I klase, visine 10 cm velične i boje po izboru projektanta. Fuge uskladiti sa fugama podnog oplaočenja. Opločenje vršiti odgovarajućim vodootpornim ljepilom. | m' | 39.2 | 0 | 0
5. | Dobava i postava sokla uz podne plohe podova ostave i hodnika od keramičkih pločicama I klase, visine 10 cm velične i boje po izboru projektanta. Fuge uskladiti sa fugama podnog oplaočenja. Opločenje vršiti odgovarajućim vodootpornim ljepilom. | m' | 20 | 0 | 0
| KERAMIČARSKI RADOVI UKUPNO: Eura |  |  |  | 0
IV | KAMENOREZAČKI RADOVI
1. | Nabava i postavljanje unutrašnjih kamenih klupica debljine 3 cm i širine do 15 cm u polusuhom cementnom mortu. Kamen po izboru projektanta. Napomena; Nuditi kamen (materijal) do 20,0 eur/m: | m' | 2.5 | 0 | 0
2. | Nabava i postavljanje kamenih unutarnjih klupica debljine 3 cm i širine do 20 cm u polusuhom cementnom mortu. Kamen po izboru projektanta. Napomena; Nuditi kamen (materijal) do 20,0 eur/m: | m' | 11 | 0 | 0
| KAMENOREZAČKI RADOVI UKUPNO: Eura |  |  |  | 0
V | PARKETARSKI RADOVI
1. | Nabava i montaža laminata na potrebnoj amortizirajućoj podlozi I klase. Napomena: Nuditi laminat nabavne vrijednosti do 15 €/m2 | m² | 28.8 | 0 | 0
2. | Nabava i montaža odgovarajućih kutnih letvica za laminat | m' | 29 | 0 | 0
| PARKETARSKI RADOVI UKUPNO: Eura |  |  |  | 0
VI | SOBOSLIKARSKI RADOVI
1. | Bojanje unutrašnjih zidova i stropova poludisperzivnom bojom u tonu po izboru projektanta. Prije bojanja sve površine treba gletati 2x što ulazi u jediničnu cijenu ove stavke, kao i sve ostale predradnje koje propisuje proizvođač boje. | m² | 265 | 0 | 0
| SOBOSLIKARSKI RADOVI UKUPNO: Eura |  |  |  | 0
VII | GIPS KARTONSKI RADOVI
1. | Izrada spuštenog stropa od gipsanih ploča ovješenih na propisanu podkonstrukciju. Spojeve ploča obraditi prema pravilima struke za tu vrstu radova spremno za bojanje. Obračun po m2 gotovog stropa. | m² | 80 | 0 | 0
2. | Izrada spuštenog stropa kao "AMSTRONG" ovješenih na propisanu podkonstrukciju. Kod izvedbe povesti računa o instalacijama rasvjete. Visina ovjesa minimalno potrebna za predviđene instalacije. Obračun po m2 gotovog stropa. | m² | 112 | 0 | 0
| GIPS KARTONSKI RADOVI UKUPNO: Eura |  |  |  | 0
VIII | PROTUPOŽARNA STOLARIJA
1. | Izrada, dobava i ugradnja ostakljene fiksne protupožarne staklene stijene (prozor), vatrootpornosti oznake REI90FIX. Otvor opremljen sukladno važećim normama i smjernicama, te sukladno elaboratu zaštite od požara, u bijeloj boji, sa kompletnim okovom, elementima i sl. Prije izvedbe provjeriti točne dimenzije na objektu a, a uzorak sa radioničkim nacrtom dostaviti projektantu na ovjeru. Stavka obuhvaća i pažljivu demontažu postojećih aluminijskih otvora istih dimenzija sa al klupicama, te njihovo zbrinjavanje (odvoz na za to određenu deponiju), kao i obradu vanjskih špaleta po ugradnji. U cijeni sav potreban rad i materijal, do kompletne gotovosti. Obračun po kom.
| dim 160/140 cm | kom | 1 | 0 | 0
| dim 150/170 cm | kom | 1 | 0 | 0
| dim 200/110 cm | kom | 1 | 0 | 0
| PROTUPOŽARNA STOLARIJA UKUPNO: Eura |  |  |  | 0
REKAPITULACIJA
( GRAĐEVINSKO ZANATSKI RADOVI )
I | ZIDARSKI RADOVI | ....................................................................... |  |  | 0
II | IZOLATERSKI RADOVI | ....................................................................... |  |  | 0
III | KERAMIČARSKI RADOVI | ....................................................................... |  |  | 0
IV | KAMENOREZAČKI RADOVI | ....................................................................... |  |  | 0
V | PARKETARSKI RADOVI | ....................................................................... |  |  | 0
VI | SOBOSLIKARSKI RADOVI | ....................................................................... |  |  | 0
VII | GIPS KARTONSKI RADOVI | ....................................................................... |  |  | 0
VII | PROTUPOŽARNA STOLARIJA | ....................................................................... |  |  | 0
| UKUPNO: | Eura |  |  | 0

## vik
TROŠKOVNIK VODOVODA I ODVODNJE
NAPOMENA:
Sva oprema se dobavlja i ugrađuje u svemu prema projektno-tehničkoj dokumentaciji.
Pripremno i završne radove, građevinsku pripomoć, transportne troškove, ispitivanje i pribavljanje atesta od ovlaštenih ustanova kao dokument ispravnosti instalacije u skladu sa Zakonom o zaštiti od požara i Zakonom o zaštiti na radu i pripadajućih Pravinika, te puštanje opreme u rad od strane ovlaštenih servisera, provjeru nepropusnosti freonske instalacije, tlačne probe, vakumiranje i dopunjavanje rashladnog sredstva, upute za korištenje, atesti i garancija, te probni pogon svih sustava u trajanju od 48 sati uključiti u cijenu dobave i cijenu ugradnje niže navedenih stavki opreme.
Obuku osoblja investitora za rukovanje i održavanje svih uređaja i cjelokupne instalacije, uključivo izradu i predaju dva primjerka uputa za ruklovanje, uključiti u cijenu dobave i cijenu ugradnje opreme strojarnice.
A) SUSTAV ODVODNJE FEKALNE VODE
01. | Nabava, transport i ugradnja materijala potrebno za izvedbu dvokomorne vodonepropusne sabirne jame od vodonepropusnog betona C 25/30 u glatkoj oplati uz dodatak potrebnih aditiva. Betoniranje izvoditi nakon što su cijevi položene i ispitane na vodonepropusnost. Naknadna štemanja stijenki izvedenog okna nisu dozvoljena. Sabirna jama je netto dimenzija 2,50x4,00x2,08 m, stijenke debljine 20,00 cm, donja ploča debljine20,00cm, gornja ploča debljine 20,00cm, s 2 komada vodotjesna poklopca veličine 60x60 cm tipa kao ACO TOPTEK Uniface SS (ili jednakovrijedan proizvod:______________________________), razreda nosivosti za teški promet. Okvir i poklopac izrađeni su iz nehrđajućeg čelika, kompletno s navojnim ručkama za otvaranje i podizanje poklopca, dvostrukom neoprenskom brtvom i 4 spojna valjka ispunom kao okolini pod. Penjalice su iz betonskog željeza Ø 20 mm, stavljaju se u okno dubine preko 100 cm. Stavka obuhvaća i nabavu, transport i ugradnju armature.
| Armatura se sastoji od mrežaste i šipkastih profila. Zemljani radovi obuhvaćaju se posebno, svi ostali radovi, kao i potreban materijal, izrada i montaža armature sadržani su u jediničnoj cijeni, sve komplet gotovo.Stavka obuhvaća obradu dna cementnim mortom u padu prema proširenju za sakupljanje taloga, te žbukanje stijenki cementni mort om sa dodatkom za nepropusnost, te hidroizolaciju AB stropna ploče. Alternativa: tipska sabirna jama od armiranog poliestera. Obračun po kom. | kom. | 1 | 0 | 0
02. | Nabava, transport i ugradnja materijala potrebno za izvedbu kanalizacionih cijevi i fazonskih komada klase SN 8 za izradu unutarnje i vanjske fekalne kanalizacije. Spojevi u mufovima sa gumenim brtvilima. Na mjestima gdje cijevi prolaze kroz konstrukciju izvesti zaštitu prema tehničkoj dokumentaciji proizvođača. U cijenu uračunati sav materijal i pripremno završne radove ugrađivanje obujmica sa gumenom rozetom, probijanje konstrukcije, pregled, ispitivanje, te utvrđivanje vodova betonom. Cijevi se polažu na već pripremljenu podlogu. Spajanje cijevi izvesti prema uputstvu proizvođača cijevi. Obračun po m.
| Ø110 | m | 32 | 0 | 0
| Ø70 | m | 12 | 0 | 0
03. | Nabava, transport, uskladištenje, prijenos sa skladišta, te montaža odzračnih kapa fekalnih vertikala. Spajanje odzračnih kapa izvesti prema uputstvu proizvođača. Obračun po kom.
| Ø110 | kom. | 3 | 0 | 0
04. | Nabava, transport, uskladištenje, prijenos sa skladišta, te montaža PVC Revizija DN 110/100 za fekalne vertikale.U cijenu uračunati sav materijal i pripremno završne radove, ugrađivanje obujmica sa gumenom rozetnom, probijanje konstrukcije, pregled, ispitivanje, te utvrđivanje vodova betonom.Spajanje izvesti prema uputstvu proizvođača. Obračun po kom.
| Ø110 | kom. | 3 | 0 | 0
07. | Nabava, transport I ugradnja materijala potrebnog za izvedbu revizionog okna od vodonepropusnog betona C 25/30 u glatkoj oplati uz dodatak potrebnih aditiva. Betoniranje izvoditi nakon što su cijevi položene i ispitane na vodonepropusnost.Naknadna štemanja stijenki izvedenog okna nisu dozvoljena. Reviziono okno je neto dimenzija 0,90x0,90x1,23 m, stijenke debljine15,00cm, donja ploča debljine15,00cm, gornja ploča debljine15,00 cm, s vodotijesnim poklopcem veličine 60x60 cm tipa kao ACO TOPTEK Uniface SS (ili jednakovrijedan proizvod:______________________________), razreda nosivosti za teški promet.Okvir i poklopac izrađeni su iz nehrđajućeg čelika, kompletno s navojnim ručkama za otvaranje i podizanje poklopca, dvostrukom nepropusnom brtvom i 4 spojna vijka i ispunom kao okolni pod. Penjalice su iz betonskog željeza Ø 20mm, stavljaju se u okno dubine preko 100 cm. Stavka obuhvaća i nabavu, transport i ugradnju armature.
| Armatura se sastoji od mrežaste i šipkastih profila.Zemljani radovi obuhvaćaju se posebno, svi ostali radovi, kao i sav potreban materijal, izrada i montaža armature sadržani su u jediničnoj cijeni okna, sve komplet gotovo.Stavka obuhvaća obradu dna cementnih mortom, te žbukanje stijenki cementnom mortom sa dodatkom za nepropusnost, te hidroizolaciju AB stropne ploče. Alternativa: tipski šah od armiranog poliestera. Obračun po kom. | kom. | 1 | 0 | 0
A UKUPNO SUSTAV ODVODNJE FEKALNE VODE
0
B) SUSTAV OPSKRBE SANITARNE VODE
01. | Nabava, transport, uskladištenje, prijenosa iz skladišta, te montaža i izrada međusobnih spojeva polietilenskih vodovodnih cijevi (PEHD, SDR 7, 4, prema BAS EN 15874-2) za radni tlak PN16 bar i fitinga za vanjski razvod sustava opskrbe sanitarne vode, od priključka na sustav javne gradske vodoopskrbe do vodomjernog okna.Cjevovode izolirati standardnom tehničkom izolacijom.Cijena stavke obuhvaća i materijal, štemanje, montažu, sve radove u vezi montaže, utvrđivanje, ispitivanje i dezinfekcije cjevovoda.Na mjestima gdje cijevi prolaze kroz konstrukciju izvesti zaštitu prema tehničkoj dokumentaciji proizvođača.Ispod obujmica ugraditi gumenu zaštitu.Obračun po m ugrađene cijevi sa fitinzima, u čvršće njima, izolacijom, svim vodilicama i konzolama.Cijevi se polažu na već pripremljenu podlogu u rovu.Sav ugrađeni materijal i pribor mora imati odgovarajuće ateste i biti od istog proizvođača, a ugradnja se mora izvoditi isključivo po uputstvu proizvođača.Nije dozvoljena nikakva improvizacija kao i upotreba materijala drugih proizvođača. Obračun po m.
| Ø25 | m | 20 | 0 | 0
02. | Nabava, transport, uskladištenje, prijenosa iz skladišta, te montaža i izrada međusobnih spojeva Opreme sustava opskrbe sanitarne vode u sklopu vodomjernog okna.Cijena stavke obuhvaća i materijal, štemanje, montažu, sve radove u vezi montaže, utvrđivanje, ispitivanje i dezinfekcije cjevovoda. Na mjestima gdje cijevi prolaze kroz konstrukciju izvesti zaštitu prema tehničkoj dokumentaciji proizvođača.Ispod obujmica ugraditi gumenu zaštitu.Sav ugrađeni materijal i pribor mora imati odgovarajuće ateste a ugradnja se mora izvoditi isključivo po uputstvu proizvođača.Nije dozvoljena nikakva improvizacija.Stavka se odnosi na nabavu dopremu i ugradnju svog potrebnog materijala, pribora i rada za izvedbu navedene stavke. Obračun po kom.
| Eliptični zasun Ø25 | kom | 2 | 0 | 0
| Vodomjer Ø25 | kom | 1 | 0 | 0
| Eliptični zasun Ø20 | kom | 1 | 0 | 0
03. | Nabava, transport se i ugradnja materijala potrebnog za izvedbu vodomjernog okna od vodonepropusnog betona C 25/30 u glatkoj oplati uz dodatak potrebnih aditiva.Betoniranje izvoditi nakon što su cijevi položene i ispitane na vodonepropusnost. Naknadna štemanja stijenki izvedenog okna nisu dozvoljena.Vodomjerno okno je neTto dimenzija 0,90x0,90x1,23 m, stijenke debljine15,00cm, donja ploča debljine15,00cm, gornja ploča debljine15,00 cm, s vodotijesnim poklopcem veličine 60x60 cm tipa kao ACO TOPTEK Uniface SS (ili jednakovrijedan proizvod:______________________________), razreda nosivosti za teški promet.Okvir i poklopac izrađeni su iz nehrđajućeg čelika, kompletno s navojnim ručkama za otvaranje i podizanje poklopca, dvostrukom neoprenskom brtvom i 4 spojna vijka i ispunom kao okolni pod.Penjalice su iz betonskog željeza Ø 20mm, stavljaju se u okno dubine preko 100 cm. Stavka obuhvaća i nabavu, transport i ugradnju armature.
| Armatura se sastoji od mrežaste i šipkastih profila.Zemljani radovi obuhvaćaju se posebno, svi ostali radovi, kao i sav potreban materijal, izrada i montaža armature sadržani su u jediničnoj cijeni okna, sve komplet gotovo. Obračun po kom. | kom | 1 | 0 | 0
04. | Nabava, transport, uskladištenje, prijenosa iz skladišta, te montaža i izrada međusobnih spojeva polietilenskih vodovodnih cijevi (PEHD, SDR 7, 4, prema BAS EN 15874-2) za radni tlak PN16 bara i fitinga za unutarnji i vanjski razvod sustava opskrbe sanitarne vode.Cjevovode izolirati standardnom tehničkom izolacijom.Cijena stavke obuhvaća i materijal, štemanje, montažu, sve radove u vezi montaže, utvrđivanje, ispitivanje i dezinfekcije cjevovoda. Na mjestima gdje cijevi prolaze kroz konstrukciju izvesti zaštitu prema tehničkoj dokumentaciji proizvođača.Ispod obujmica ugraditi gumenu zaštitu.Obračun po m ugrađene cijevi sa fitinzima, u čvršće njima, izolacijom, svima vodilicama i konzolama.Cijevi se polažu na već pripremljenu podlogu ispod temeljne ploče objekta i fiksiraju na konstrukciju objekta.Sav ugrađeni materijali i pribor mora imati odgovarajuće ateste i biti od istog proizvođača, a ugradnju se mora izvoditi isključivo po uputstvu proizvođača.Nije dozvoljena nikakva improvizacija kao i upotreba materijala drugih proizvođača. Obračun po m.
| Ø25 | m | 15 | 0 | 0
| Ø20 | m | 25 | 0 | 0
05. | Nabava, transport, uskladištenje, prijenosa iz skladišta, te montaža propusnih ventila.Sav ugrađeni materijali i pribor mora imati odgovarajuće ateste i biti od istog proizvođača, a ugradnju se mora izvoditi isključivo po uputstvu proizvođača.Nije dozvoljena nikakva improvizacija kao i upotreba materijala drugih proizvođača. Obračun po m.
| Ø20 | kom | 3 | 0 | 0
06. | Ispiranje, dezinfekcija i ispitivanje vodovoda prije predaje na upotrebu uz dobivanje atesta o bakteriološkoj ispravnosti od nadležne zdravstvene ustanove. Obračun po kompletu. | komplet | 1 | 0 | 0
B UKUPNO SUSTAV OPSKRBE SANITARNE VODE
0
|  | UKUPNO: |  |  | 0

## elektro
3.TROŠKOVNIK
ELEKTROINSTALACIJE
Ako nije posebno naglašeno, troškovnikom je obuhvaćeno: dobava potrebnog materijala, opreme, sitni spojni materijal ugradba i ispitivanje do pune funkcionalnosti s pogonskim priključenjem. Opremu isporučiti s svim potrebnim atestima i ispitnim listovima
Građevinski i pomoćni građevinski radovi nisu predmet troškovnika.
Br.st. | Opis stavke | Jed.mj. | Količ. | J. cijena(€) | Ukupno(€)
3.1. JAKA STRUJA
3.1.1. RAZDJELNICI
1 | Dobava i montaža uzidnog razdjelnika,oznake RO izrađenog od dekabiranog čel. lima, antikorozivno obojan temeljnom pojom i završnim efekt lakom s svim priborom za automatske prekidače, sabirnice, N i "PE" SIP, redne stezaljke potporne izolatore i.t.d s limenim vratim, orijentacionih dimenzija 600x800x160mm
U razdjelnik se prema jednopolnoj shemi ugrađuje:
*1 kom glavna kompaktna 3p-sklopka 80A, tip kao MC180131/ MC199792, Schrack ili jednako vrijedna drugog proizvođača
*1 kom odvodnici prenapona u sve tri faze i nulu, tip kao PROTEC, kateg. B/C,25kA, Schrack ili ili jednako vrijedna drugog proizvođača
*1 kom trafo na DIN šinu 230/24V, 40VA
*1 kom tipkalo na vratima ormara, (deblokada povlačenjem)
*3 kom signalnih zel. tinjalica na vrata razdjelnija
*1 kom pomoćni sklopnik kao MT226230/YMR78701 24V, AC, Schrack ili sl.
*2 kom strujna zaštitna sklopka (RCD) 4P 63/0,03 A
*3 kom autom. osigurača 0,5 A/B
*1 kom autom. osigurača 4 A/B
*2 kom autom. osigurača 6 A/B
*18 kom autom. osigurača 10 A/B
*25 kom autom. osigurača 16 A/C
*2 kom sklopka- osigurač tip kao SI322170 100/63A, Schrack ili sl.
* 1kom bistabilni relej na DIN šinu , tip kao LQ612230, Schrack ili sl.
*2 kom instalacioni sklopnik tip kao BZ 325437, Schrack ili sl.
*2 kom sklopka na DIN šinu tip kao IN005120, Schrack ili sl.
*1 kom luxomat s sondom tip kao EE202-HAGER sl.
| komplet razdjelnik | kom | 1 | 0 | 0
2 | Kućni priključni mjerni ormar KPMO opremljen sa svom potrebnom zaštitnom i mjernom opremom prema uvjetima iz EES-isporučuje HEP | kom | 1
|  |  | Ukupno : |  | 0
3.1.2 KABELSKI RAZVOD
1 | Kabel PP00Y 5x16 mm2
| Komplet s cijevima CSPS Ø 32 mm | m | 10 | 0 | 0
2 | Kabel PPY 3x1,5 mm². Prosjek po izvodu:
* 8,6 m u CSPS Ø 20 mm u zid i a.b.ploču
* 1,8 m p/ž
| Komplet s cijevima | kom | 70 | 0 | 0
3 | Kabel PPY 2x1,5 mm². Prosjek po izvodu:
* 3,7 m u CSPS Ø 20 mm
| Komplet s cijevima | kom | 6 | 0 | 0
4 | Kabel PPY 5x1,5 mm². Prosjek po izvodu:
* 10 m u CSPS Ø 20 mm
| Komplet s cijevima | kom | 6 | 0 | 0
5 | Kabel PPY 3x2,5 mm². Prosjek po izvodu::
* 8,5 m u CSPS Ø 20 mm
* 3,5 m p/ž
| Komplet s cijevima | kom | 20 | 0 | 0
6 | Kabel PPY 4x2,5 mm². Prosjek po izvodu::
* 8,5 m u CSPS Ø 20 mm
* 3,5 m p/ž
| Komplet s cijevima | kom | 16 | 0 | 0
7 | Vodič P/Fy 6 mm² (žuto-zeleni) u CSPS Ø 16
| Komplet s cijevima | m | 16 | 0 | 0
8 | Vodič P/Fy 4 mm² (žuto-zeleni) u CSPS Ø 16
| Komplet s cijevima | m | 60 | 0 | 0
9 | Vodič P/Fy 16 mm² Ø16 mm za povezivanie metalnih
masa i ormara slabe struje
| Komplet s cijevima | m | 10 | 0 | 0
10 | Sitni materijal kao razvodne kutije, gips, čavlići, obujmice,
| tipli, vijci, izolir traka itd. | paušal. | 1 | 0 | 0
11 | Kabuplast cijev Ø 100 od granice parcele do razdjelnika KPMO
| u pripremljenom zemljanom kanalu | m | 25 | 0 | 0
12 | Ispitivanje instalacije | paušal |  | 0 | 0
|  |  |  | Ukupno : | 0
3.1.4 SKLOPKE I PRIKLJUČNICE
(standardni moduli u bijeloj boji)
1 | Set sastavljen iz:
*1 kom p/ž kutija 2 modula
*1 kom obična jednopolna sklopka 1 modul
*1 kom nosač okvira za 2modula
*1 kom dekorativni okvir za 2 modula
| komplet | kom | 4 | 0 | 0
2 | Set sastavljen iz:
*1 kom p/ž kutija 6 modula
*6 kom obična sklopka 1 modul
*1 kom nosač okvira za 6 modula
*1 kom dekorativni okvir za 6 modul
| komplet | kom | 1 | 0 | 0
3 | Set sastavljen iz:
*1 kom p/ž kutija 2 modula
*1 kom p/ž tipkalo s ključićem 2 modula
*1 kom nosač okvira za 2 modula
*1 kom dekorativni okvir za 2 modula
| komplet | kom | 2 | 0 | 0
4 | Stropni senzor kretanja G105:H105 kao art. EE804, Hager | kom | 3 | 0 | 0
5 | Set sastavljen iz:
*1 kom p/ž kutija 2 modula
*1 kom priključnica 2P+N,16A,250V, 2 modula
*1 kom nosač okvira za 2 modula
*1 kom dekorativni okvir za 2 modula
| komplet | kom | 4 | 0 | 0
6 | Set sastavljen iz:
*1 kom p/ž kutija 4 modula
*2 kom priključnica 2P+N,16A,250V, 2 modula
*1 kom nosač okvira za 4 modula
*1 kom dekorativni okvir za 4 modula
| komplet | kom | 10 | 0 | 0
6 | Set sastavljen iz:
*1 kom p/ž kutija 6 modula
*3 kom priključnica 2P+N,16A,250V, 2 modula
*1 kom nosač okvira za 6 modula
*1 kom dekorativni okvir za 6 modula
| komplet | kom | 5 | 0 | 0
7 | Set sastavljen iz:
*1 kom p/ž kutija 6 modula
*2 kom priključnica 2P+N,16A,250V, 2 modula
*1kom mrežn priključnica RJ45
*1 kom nosač okvira za 6 modula
*1 kom dekorativni okvir za 6 modula
| komplet | kom | 1 | 0 | 0
8 | Set sastavljen iz:
*1 kom p/ž kutija 6 modula
*1 kom priključnica 2P+N,16A,250V, 2 modula
*2 kom uska priključnica 2P+N,10A,250V, 2 modula
*1kom mrežn priključnica RJ45
*1 kom nosač okvira za 6 modula
*1 kom dekorativni okvir za 6 modula
| komplet | kom | 1 | 0 | 0
9 | Podna kutija kao art:MT 7 H, Tem Mandeks ili sl. sa spojnom prirubnicom i poklopcem , u koju se montira:
*3 kom priključnica 2P+N,16A,250V, 2 modula
*1 kom konektor XLR-F
*1kom mrežn priključnica RJ45
*1 kom nosač okvira
*1 kom dekorativni okvir
| komplet | kom | 1 | 0 | 0
10 | Podna kutija kao art:MT 21 H, Tem Mandeks ili sl. sa spojnom prirubnicom i poklopcem , u koju se montira:
*6 kom priključnica 2P+N,16A,250V, 2 modula
*3 kom konektor XLR-F
*2 kom konektor RCA
*1 kom HDMI
*3 kom mrežn priključnica RJ45
*1 kom nosač okvira
*1 kom dekorativni okvir
| komplet | kom | 1 | 0 | 0
11 | Ispitivanje instalacije | paušal | 1 | 0 | 0
|  |  |  | Ukupno: | 0
REKAPITULACIJA EL. INSTALACIJA JAKE STRUJE
| 3.1.1 RAZDJELNCI |  |  |  | 0
| 3.1.2 KABELSKI RAZVOD |  |  |  | 0
| 3.1.4 SKLOPKE I PRIKLJUČNICE |  |  |  | 0
| SVEUKUPNO (JAKA STRUJA) : |  |  |  | 0
3.2. SLABA STRUJA
3.2.1. STRUKTURNA MREŽA
1 | Dobava i ugradnja priključnog telefonskog ormarića tip kao ITO-I-20 sa CRONE 1x10 LSA regletom, uključujući sav potrebni pribor za završavanje primarnih izvodnih kabela i za završavanje kabela kućne instalacije, sve vrste regleta za unutrašnju montažu kao i osiguračke slogove prema uvjetima HT, te spojanje instalacije na TK mrežu. | kom | 1 | 0 | 0
2 | Nabavka i montaža zidnog komunikacijskog ormara KO dimenzija 19",12U u kome je smještena slijedeća oprema:
*1 kom oprema za uzemljenje ormara
*1 kom oprema za ventilaciju ormara sa termostatom
*1 kom oprema za uzemljenje ormara
*1 kom rasvjeta ormara sa sklopkom
*1 kom energetska letva sa 5x230V priključaka i sklopkom
*1 kom pach panel 24xRJ45 UTP, cat.6
*1 kom ISDN pach panel 50xRJ45
*1 kom optički panel sa 4 SC/SM duplex adaptera, pig-tailovima, splice kazetom
*1 kom horizontalna vodilica za kabele s pet prstenova
*2 kom polica za smještaj aktivne opreme
*30 kom prespojni kabel UTP cat.6 dužine 1m
*1 kom prespojni optički kabel SC/SC, 50/125, duplex, dužine 2m
NAPOMENA: Troškovnikom nije obuhvaćena aktivna oprema za montažu u ormar (switchevi, routeri, modemi i slično). Navedena oprema u opsegu je isporuke izvođača strukturnog kabliranja a u dogovoru sa Naručiteljem. U ormar se još montira oprema za ozvučenje i videonadzor koja je obuhvaćena u poglavlju ozvučenna i poglavlju videonadzora
| komplet razdjelnik | kom | 1 | 0 | 0
3 | Kabel UTP. Cat.6 djelomično u cijevi CSPS Ø25, djelomično
položen u zidu i estrihu poda
| komplet | m | 200 | 0 | 0
4 | Optički kabel 4x50/125µm OM2 u CSPS ∅25mm komplet | m | 15 | 0 | 0
5 | PHD cijev Ø 50, 10bari za EKI mrežu od kabelskog zdenca KZ1 na
granici parcele do zdenca KZ2, položena u već
| iskopani zemljani rov | m | 70 | 0 | 0
6 | Montažni kabelski zdenac kao MZ DO 400x630x910, Samoborka montiran u već iskopani zemljani rov komplet s poklopcima | kom | 2 | 0 | 0
7 | Dobava montaža i spajanje bežičnih pristupnih točaka za bežični (WiFi) internet za unutrašnju montažu zajedno sa pripadajućim kontrolerom tip kao UniFi UBIQUITY. Opremu montirati na/pri stropu. U stavku spada sav potrebni spojni i montažni materijal, instalacijska kutija M3, utičnica RJ45, euro utičnica, slijepi poklopac i dr. (PC za instalaciju kontrolera osigurava korisnik). | kom | 1 | 0 | 0
8 | Set sastavljen iz:
*1 kom p/ž kutija Ø60
*2 kom priključnica RJ45 1 modul
*1 kom adapter 2 modula
*1 kom nosač okvira za 2 modula
*1 kom dekorativni okvir za 2 modula
| komplet | kom | 2 | 0 | 0
9 | Set sastavljen iz:
*1 kom p/ž kutija 3 modula
*3 kom priključnica RJ45 1 modul
*1 kom nosač okvira za 3 modula
*1 kom dekorativni okvir za 3 modula
| komplet | kom | 2 | 0 | 0
10 | Mjerenje i izdavanje certifikata o izvršenom mjerenju kvalitete instaliranih UTP veza ■ sukladnost izmjerenih vrijednosti sa vrijednostima prema normi EN 50173-1 za Cat.6 "Class E" ili jednakovrijedno | paušal | 1 | 0 | 0
11 | Set sastavljen iz:
*1 kom p/ž kutija Ø60
*2 kom priključnica RJ45 1 modul
*1 kom adapter 2 modula
*1 kom nosač okvira za 2 modula
*1 kom dekorativni okvir za 2 modula
| komplet | kom | 8 | 0 | 0
12 | Sitni spojni materijal | paušal | 1 | 0 | 0
|  |  |  | Ukupno: | 0
3.2.2. SATV INSTALACIJA
1 | Antenski sustav:
* 1 kom razdjelni stup za antene: Fe/Zn, Φ 48mm,
L=2500mm
* 1 kom pričvrsni pribor za antenski stup
brage, odstojnici,vide,tipli)
* 1 kom pribora za zaštitu od udara munje
| 1x sat. antena TRIAX OF88 1x nosač 2 LNB-a Triax 2x LNB Humax Twin 0.2dB 2x DiSEqC sklopka 2/1 1x djelitelj 1/2 1x VHF/UHF antena Iskra 15x F konektor 2x muški utikač * spojni i ostali materijal za učvršćenje stupova i antena Komplet antenski sustav | kom | 1 | 0 | 0
2 | Kabel obvezno s 3 zaslona kao tip1,3/4,8 AF, 75Ώ, Draka
u CSPS cijevi Ø 20 položen u zid i estrih poda
| Komplet | kom | 100 | 0 | 0
3 | Završna SATV-TV-FM završna priključnica EDA 390 2F
| u p/ž kutiji Ø 60 | kom | 8 | 0 | 0
4 | Sitni spojni materijal | paušal | 1 | 0 | 0
5 | Mjerenje signala i ispitivanje instalacije | paušal | 1 | 0 | 0
|  |  |  | Ukupno: | 0
3.2.3.SOS poziv za invalide
1 | Dobava, isporuka i montaža centrale za SOS pozive invalida, tip BIS-SS C1.Centrala se montira u p/ž kutiju 3 modula | kom | 1 | 0 | 0
2 | Dobava, isporuka i montaža potezno-razrješnog tipkala tip BIS TPR SOS | kom | 1 | 0 | 0
3 | Dobava, isporuka i montaža svjetlosno zvučnog signalizatora tip BIS TPP 01 | kom | 1 | 0 | 0
4 | Dobava, isporuka i montaža kabela JY-(St)Y 4x2x0,6 Kabel se uvlači u CSPS samogasive cijevi cijevi Ø20 i polaže u utor zida ili na OG obujmice u s.stropu | m | 18 | 0 | 0
5 | Ispitivanje i puštanje u rad | paušal | 1 | 0 | 0
|  |  |  | Ukupno: | 0
4.2.4 OZVUČENJE I VIDEO PROJEKCIJA
1 | Kabel zvučnički kao ALS15-1,2x1.5 mm2 Audac ili sl. | m | 60 | 0 | 0
2 | Kabel mikrofonski balansirani (crni), kao MC305-1, Audac ili sl. | m | 30 | 0 | 0
3 | Interkonekcijski kabel kao CAB901-1.5, XLR M / XLR F 1.5m, Audac ili sl | kom | 1 | 0 | 0
4 | Interkonekcijski kabel kao CAB901-1.5, XLR M / XLR F.5m, Audac ili sl | kom | 1 | 0 | 0
5 | HDMI kabel m/m 15m | m | 15 | 0 | 0
|  |  |  | Ukupno: | 0
3.2.5.PROTUPROVALA
1 | Isporuka i ugradnja kabela 6x022 | m | 560 | 0 | 0
2 | Isporuka i ugradnja CSPS cijevi Ø16 | m | 70 | 0 | 0
3 | Isporuka i ugradnja PEHDØ50mm | m | 20 | 0 | 0
4 | Isporuka i ugradnja kanalica(40x20mm) | m | 70 | 0 | 0
5 | Sitni potrošni materijal | paušal | 1 | 0 | 0
6 | Ispitivanje, podešavanje i puštanje u rad protuprovalnog sustava | paušal | 1 | 0 | 0
7 | Izrada dokumentacije propisane zakonom o zaštiti imovine (za MUP-a) | paušal | 1 | 0 | 0
|  |  |  | Ukupno: | 0
3.2.6 VIDEONADZOR
1 | Dobava, polaganje i spajanje kabela instalacije video nadzora. Polaže su:
| - kabel tip UTP cat.6e | m | 250 | 0 | 0
| - PVC kanalica dimenzije 18x18mm | m | 50 | 0 | 0
|  |  |  | Ukupno: | 0
REKAPITULACIJA EL. INSTALACIJA SLABE STRUJE
| 3.2.1. STRUKTURNA MREŽA |  |  |  | 0
| 3.2.2. SATV INSTALACIJA |  |  |  | 0
| 3.2.3.SOS poziv za invalide |  |  |  | 0
| 3.2.4 OZVUČENJE I VIDEO PROJEKCIJA |  |  |  | 0
| 3.2.5.PROTUPROVALA |  |  |  | 0
| 3.2.6 VIDEONADZOR |  |  |  | 0
| SVEUKUPNO SLABA STRUJA : |  |  |  | 0
3.3. ZAŠTITA OD MUNJE
Važna napomena:
Svi proizvodi koji se ugrađuju u sustav zaštite od
munje moraju imati oznaku sukladnosti i atest
da je proizvod sukladan važećim HRN EN normama
(Prilog A:Proizvodi za sustave zaštite od munje)
Skela za postavljanje gromobrana nije obuhvaćena.
1 | Traka FeZn 25x4 mm položena uu AB temeljima ispod hidroizolacije i spojena na betonsko željezo pomoću spojnice kao KON 09, Hermi ili sl.
| Komplet sa spojnicama | m | 95 | odrađeno | 0
2 | Traka FeZn 20x3 mm položena u a.b. stupu ili zidu i spojena
pomoću spojnica na betonsko željezo prije lijevanja betona
| Komplet sa spojnicama | m | 150 | 0 | 0
3 | Vodič od aluminij legure Ø8mm kao AH1, položen na krovne nosače tip kao SON 17C, u sastavu bet.kocka na podstavnoj traci art. 117225, Hermi (ili jednakovrijedan proizvod:______________________________)
art. 41+nosač art.117227
| Komplet s nosačima i spojnicama | m | 100 | 0 | 0
4 | Štapna hvataljka Al ∅16/10 mm,duljine 3m, s priključnom spojnicon KON 07, art. 40611, Hermi ili sl.,
sa spojnicom za spoj na mrežnu hvataljku i kao tip LOP 02, art. 300503 na betonskom stalku, art 301502, Hermi ili sl.
| komplet | kom | 1 | 0 | 0
5 | Povezivanje svih metalnih masa na krovu, vertikala kišnice
,ograda, i.t.d.
| Komplet sa spojnicama | paušal | 1 | 0 | 0
6 | Izvod spoja za horizontalne i vertikalne metalne oluke pomoću
| odgovarajućih Rf spojnica i obujmica | paušal | 1 | 0 | 0
7 | Kutija za rastavni mjerni spoj kao ZON 05A,Hermi (ili jednakovrijedan proizvod:______________________________) | kom | 6 | 0 | 0
8 | Povezivanje temeljnog uzemljivača s SIP sabirnicom u KPMO
| pomoću Cu užeta Ø 50mm² | paušal | 1 | 0 | 0
9 | Ostali spojni i sitni materijal | paušal | 1 | 0 | 0
10 | Ispitivanje instalacije od strane mjerodavne institucije i
| izdavanje atesta | paušal | 1 | 0 | 0
|  |  |  | Ukupno: | 0
REKAPITULACIJA
| 3.1 INSTALACIJA JAKE STRUJE STRUJE |  |  |  | 0
| 3.2 INSTALACIJA SLABE STRUJE |  |  |  | 0
| 3.3. ZAŠTITA OD MUNJE |  |  |  | 0
|  |  | SVEUKUPNO: |  | 0
3.4 KLIMATIZACIJA I VENTILACIJA
1 | Dobava i ugradnja. Predizolirane bakrene cijevi u kolutu za freonsku instalaciju plinske i tekuće faze namjenjene za rashladni medij R-410A . U kompletu sa spojnicama i koljenima, spojnim i pričvrsnim materijalom. Cijevi moraju biti odmašćene, atestirane na nepropusnost.
| Cu f 1/4" ( f 6,35x0,8mm ) | m | 50 | 0 | 0
| Cu f 3/8" ( f 9,52x0,8mm ) | m | 50 | 0 | 0
2 | Dobava i ugradnja PVC cijevi za odvod kondenzata, horizontalno vođene pod min. nagibom 1%, uključivo fazonski komadi (lukovi K90O i K45O, redukcije, T-komadi i dr.), dimenzija:
| NO32 | m | 40 | 0 | 0
3 | Pomoćni, te sitni potrošni, pričvrsni i ovjesni materijal za ugradnju cijevne instalacije, uključivo dušik potrošen prilikom propuhivanja kod zavarivanja Cu cijevi. | kompl. | 1 | 0 | 0
4 | Konzolni nosači za vanjske klima jedinice, uključivo vijci, čelične tiple, matice za ovjes nosača na fasadni zid | kompl. | 4 | 0 | 0
5 | Dobava i ugradnja elektro kabela za povezivanje termostata i relejnih kutija 5x1,5mm² | m | 50 | 0 | 0
6 | Dobava i ugradnja odsisnog ventilatora s ugradbenom kutijom u zid, nepovratnom klapnom, proizvod kao VORTICE, tip:
| VORT QUADRO MICRO 100 I ES (ili jednakovrijedan proizvod:______________________________) | kompl. | 1 | 0 | 0
7 | Dobava i ugradnja PVC kanalizacione cijevi Ø110 mm uključujući 2 kom koljena Ø110 mm, 90° | m | 6 | 0 | 0
8 | Protukišna vanjskaaluminijska žaluzina s mrežicom protiv insekata | kom | 1 | 0 | 0
|  |  |  | Ukupno: | 0
SVEUKUPNA REKAPITULACIJA
| 3.1. JAKA STRUJA |  |  |  | 0
| 3.2. SLABA STRUJA |  |  |  | 0
| 3.3 ZAŠTITA OD MUNJE |  |  |  | 0
| 3.4 KLIMATIZACIJA I VENTILACIJA |  |  |  | 0
|  |  |  | Ukupno: | 0

## rekapitulacija
SVEUKUPNA REKAPITULACIJA
1. | GRAĐEVINSKO ZANATSKI RADOVI | ....................................................................... | 0
2. | VODOVOD I ODVODNJA | ....................................................................... | 0
3. | ELEKTROINSTALACIJE | ....................................................................... | 0
| UKUPNO: Eura |  | 0
| PDV 25%: Eura |  | 0
| SVEUKUPNO: Eura |  | 0