## MoWaCLIM (meteorološke stanice)
PRILOG 2
TROŠKOVNIK - TEHNIČKE SPECIFIKACIJE PREDMETA NABAVE
PREDMET NABAVE: | Nabava meteoroloških stanica - EU projekt MoWaCLIM (Interreg IPA CBC HR-BA-ME)
E.B.N.: | NBV-70/2025
P.V.N.: | 8400
Redni broj | ROBA | JEDINICA MJERE | KOLIČINA | JEDINIČNA CIJENA | UKUPNA CIJENA
| 1 | 2 | 3 | 4 | 5 (3*4)
1 | Meteorološka stanica | kom | 3 | 0 | 0
|  |  |  | UKUPNO | 0
| UKUPNA CIJENA (bez PDV-a) - brojkama | 0
UKUPNA CIJENA (bez PDV-a) - slovima
| IZNOS PDV-a - brojkama | 0
IZNOS PDV-a - slovima
| UKUPNA CIJENA (s PDV-om) - brojkama | 0
UKUPNA CIJENA (s PDV-om) - slovima
OPIS TRAŽENIH STAVKI
Redni broj | OPIS TRAŽENE STAVKE | OPREMA ZADOVOLJAVA TRAŽENE KARAKTERISTIKE |  | POTVRDA TRAŽENIH KARAKTERISTIKA |  | NAPOMENA ILI DODATNE INFORMACIJE
1. | Meteorološka stanica
Senzor količine oborina isporuke podatka kumulativno svakih 10 min - minimalna rezolucija 0.2 mm - temperaturni raspon minimalno unutar raspona 0 °C do +60°C - mjerni raspon do min. 500 mm/h Senzor za temperaturu i relativnu vlažnost zraka, isporuke podatka osrednjeno na skali 10 min. točnost ±0.1°C u rasponu -15°C do +60°C, min rezolucija 0.01°C Senzor relativne vlažnosti zraka: točnost ±1.5% RH u rasponu 0°C do 60°C, rezolucija 0.2 % RH, raspon od 0% RH do 100% RH Senzor atmosferskog tlaka: točnost ±0.5 hPa,min rezolucija 0.5 hPa, mjerni raspon minimalno u intervalu od 300 hPa do 1100 hPa Senzor brzine vjetra: isporuke podatka svakih 10 min bez osrednjavanja točnost 5 % ili ±1,0 m/s min rezolucija 0.1 m/s., raspon minimalno od 0 do 70 m/s Senzor smjera vjetra: isporuke podatka svakih 10 min bez osrednjavanja - točnost ± 2°, rezolucija 1°, raspon od 0° do 360° Senzor sunčevog zračenja Senzor vlage lista i temperature u zoni krošnje Senzor za vlagu i temperaturu tla mjerenje na dubini 30 i 60 cm Licenca za vremensku prognozu Licenca za modele biljnih bolesti SIM kartica Napajanje putem solarnog panela i punjive baterije Format isporuke .xlsx i .csv Web ili desktop aplikacija Uključen sav materijal za montažu i puštanje u pogon te ugradnja na lokaciji korisnika

## List1 (hidden)
DA
NE | KATALOG
IZJAVA DOBAVLJAČA
NAVOD O REFERENTNOJ STRANICI
NAVOD O REFERENTNOM DOKUMENTU