## Tehnicke specifikacije
1 | Oznaka u troškovniku | Dron | Referenca na stranicu iz kataloga ili druge tehničke dokumentacije
Proizvođač
Model
R.br. | Opis tehničkih karakteristika | Tražene Tehničke karakteristike | Ponuđene Tehničke karakteristike
1 | Maksimalno vrijeme leta po bateriji u minutama (minimalno) | 49 minuta
2 | Maksimalna horizontalna brzina leta (minimalno) u metar u sekundi (m/s) | 21 m/s
3 | Maksimalna brzina uspona (minimalno) u metar u sekundi (m/s) | 10 m/s
4 | Kamera: senzor slike u megapikselima (MP) (minimalno) | Širokokutna: 1/1,3-inčni CMOS, efektivni pikseli: 48 MP Srednja teleobjektivna kamera:1/1,3-inčni CMOS, efektivni pikseli: 48 MP Teleobjektivna: 1/1,5-inčni CMOS, efektivni pikseli: 48 MP
5 | Maksimalna veličina fotografije (minimalno) u pikselima | Široki: 8064 × 6048 Srednji Telefoto: 8064 × 6048 Telefoto: 8192 × 6144
6 | Maksimalna rezolucija videa u pikselima pri broju sličica u sekundi (fps) (minimalno) | 4K: 3840 × 2160@30fps
7 | Maksimalna operativna udaljenost leta u kilometrima (km) (minimalno) | 35 km
8 | NIR pomoćno svjetlo, tip i vidno polje u stupnjevima (°) (minimalno) | Infracrveno osvjetljenje, vidno polje: 5,7°±0,3°
9 | Infracrvena termalna kamera (minimalno) | rezolucija fotografije (infracrveno) u pikselima: 1280x1024, video rezolucija u pikselima: 1280x1024, digitalni zum 28x, točnost mjerenja temperature infracrvenim zračenjem: Visoko pojačanje: ±2℃ ili ±2%, što god je veće Nisko pojačanje: ±5℃ ili ±3%, što god je veće
10 | Laserski daljinomjer, domet, točnost mjerenja i pogreška sustava u metrima (m) (minimalno) | domet mjerenja 1800 m, točnost mjerenja 1-3 m, pogreška < 0,3m
11 | Baterija za letenje kapacitet u miliamper-satima (mAh) (minimalno) | 6700 mAh
12 | GNSS sustav podrške za (minimalno) | GPS + Galileo + BeiDou + GLONASS
13 | RTK modul točnost (minimalno) | točnost ugrađenog RTK GNSS-a modula: 1 cm + 1 ppm (horizontalno), 1,5 cm + 1 ppm (vertikalno)
14 | Daljinski upravljač (minimalno) | Veličina zaslona u inčima: 7, rezolucija u pikselima: 1920x1200, svjetlina u nitima 1400 , zaslon osjetljiv na dodir 10 točaka, baterija kapaciteta u mAh 6500, Wi-Fi povezivost protokolom IEEE 802.11a/b/g/n/ac/ax, Bluetooth povezivost, HDMI priključak
15 | Transportni zaštitni kovčeg (minimalno) | tvrdi transportni kovčeg prilagođen za siguran prijevoz drona i pripadajuće opreme, IP67 zaštita od vode i prašine, otpornost na udarce i ekstremne vremenske uvjete, unaprijed rezana unutarnja pjena za smještaj drona, daljinskog upravljača, baterija, punjača, propelera, kabela i dodatne opreme
16 | Jamstvo (minimalno) | Jamstvo 24 mjeseca na dron i opremu, jamstvo 12 mjeseci na baterije ili 400 ciklusa punjenja, što prije nastupi. Dodatno osiguranje proizvođača 24 mjeseca ograničeno na dron i bateriju koje pokriva bilo kakvu štetu koja nije pokrivena osnovnim jamstvom, u smislu zamjene drona i baterije, do osiguranog iznosa.
2 | Oznaka u troškovniku | Prijenosna baterija velike snage | Referenca na stranicu iz kataloga ili druge tehničke dokumentacije
Proizvođač
Model
R.br. | Opis tehničkih karakteristika | Tražene Tehničke karakteristike | Ponuđene Tehničke karakteristike
1 | Kapacitet baterije u miliamper-satima (mAh) (minimalno) | najmanje 27.000 mAh
2 | Energetski kapacitet baterije u vat-satima (Wh) (minimalno) | najmanje 99 Wh
3 | Maksimalna ukupna izlazna snaga (minimalno) | najmanje 300 W
4 | Maksimalna izlazna snaga pojedinačnog USB-C priključka ili integriranog kabela (minimalno) | najmanje 140 W
5 | Broj izlaznih priključaka (minimalno) | najmanje 4 USB-C izlaza, uključujući integrirani kabel
6 | Integrirani kabel (minimalno) | uvlačivi USB-C kabel duljine najmanje 0,5 m
7 | Vrijeme punjenja do 80% kapaciteta (maksimalno) | najviše 25 minuta
8 | Dimenzije uređaja u milimetrima (maksimalno) | najviše 170 × 60 × 60 mm
9 | Masa uređaja u gramima (maksimalno) | najviše 750 g
10 | Životni vijek baterije (minimalno) | najmanje 300 ciklusa do 80% kapaciteta
11 | Vrsta zaslona (minimalno) | integrirani LCD ili ekvivalentni digitalni zaslon za prikaz statusa baterije i punjenja
12 | Otpornost kućišta (minimalno) | otpornost na pad s najmanje 1 m visine i kućište povećane otpornosti na toplinu
13 | Jamstvo (minimalno) | 24 mjeseca
3 | Oznaka u troškovniku | Prijenosna napojna stanica | Referenca na stranicu iz kataloga ili druge tehničke dokumentacije
Proizvođač
Model
R.br. | Opis tehničkih karakteristika | Tražene Tehničke karakteristike | Ponuđene Tehničke karakteristike
1 | Ukupni kapacitet baterijskog sustava u vat-satima (Wh) (minimalno) | najmanje 850 Wh
2 | Nazivna kontinuirana izlazna snaga AC priključka (minimalno) | najmanje 600 W
3 | Vršna izlazna snaga / boost način rada (minimalno) | najmanje 1200 W
4 | Broj AC izlaza 230 V (minimalno) | najmanje 3
5 | USB izlazi (minimalno) | najmanje 2 USB-A i 2 USB-C izlaza
6 | DC / automobilski izlaz (minimalno) | najmanje 12 V / 120 W
7 | Solarni ulaz za punjenje (minimalno) | najmanje 220 W
8 | Vrijeme punjenja do 100% kapaciteta putem AC mreže (maksimalno) | najviše 2,5 sata
9 | Masa uređaja s dodatnom baterijom (maksimalno) | najviše 11 kg
10 | Dimenzije uređaja u milimetrima (maksimalno) | najviše 240 × 230 × 310 mm
11 | Tip baterijskih ćelija (minimalno) | LiFePO4 ili tehnologija jednake ili bolje trajnosti
12 | Životni vijek baterije (minimalno) | najmanje 3000 ciklusa do 80% kapaciteta
13 | Razina buke pri radu (maksimalno) | najviše 30 dB
14 | UPS funkcija (minimalno) | automatsko prebacivanje pri nestanku mrežnog napajanja unutar 10 ms
15 | Bežično povezivanje i upravljanje (minimalno) | Wi-Fi i Bluetooth povezivost uz podršku za mobilnu aplikaciju
16 | Jamstvo (minimalno) | 24 mjeseca
4 | Oznaka u troškovniku | Ručna punjiva LED svjetiljka | Referenca na stranicu iz kataloga ili druge tehničke dokumentacije
Proizvođač
Model
R.br. | Opis tehničkih karakteristika | Tražene Tehničke karakteristike | Ponuđene Tehničke karakteristike
1 | Maksimalni svjetlosni tok u lumenima (minimalno) | najmanje 6.000 lm
2 | Maksimalni domet svjetlosnog snopa u metrima (minimalno) | najmanje 380 m
3 | Izvor svjetla (minimalno) | najmanje 2 LED izvora visokog intenziteta
4 | Integrirana baterija kapaciteta u miliamper-satima (mAh) (minimalno) | najmanje 2.500 mAh
5 | Maksimalno vrijeme rada (minimalno) | najmanje 60 h
6 | Način punjenja (minimalno) | USB-C punjenje s integriranim priključkom
7 | Masa uređaja u gramima (maksimalno) | najviše 170 g
8 | Duljina uređaja u milimetrima (maksimalno) | najviše 135 mm
9 | Širina glave uređaja u milimetrima (maksimalno) | najviše 35 mm
10 | Zaslon statusa uređaja (minimalno) | integrirani OLED ili ekvivalentni digitalni zaslon za prikaz načina rada, baterije i preostalog vremena rada
11 | Načini rada svjetla (minimalno) | najmanje 4 razine osvjetljenja uz dodatni strobe i fokusirani način pretraživanja
12 | Zaštita uređaja od vode i prašine (minimalno) | stupanj zaštite najmanje IP54
13 | Otpornost na padove (minimalno) | otpornost na pad s najmanje 1 m visine
14 | Kućište uređaja (minimalno) | metalno kućište visoke otpornosti s protukliznom teksturom
15 | Jamstvo (minimalno) | 24 mjeseca
5 | Oznaka u troškovniku | Ručni laserski daljinomjer | Referenca na stranicu iz kataloga ili druge tehničke dokumentacije
Proizvođač
Model
R.br. | Opis tehničkih karakteristika | Tražene Tehničke karakteristike | Ponuđene Tehničke karakteristike
1 | Maksimalni domet mjerenja udaljenosti u metrima (minimalno) | najmanje 50 m
2 | Točnost mjerenja udaljenosti (minimalno) | najmanje ±2 mm
3 | Raspon mjerenja nagiba (minimalno) | najmanje 0° – 360°
4 | Točnost mjerenja nagiba (minimalno) | najmanje ±0,2°
5 | Vrijeme mjerenja (maksimalno) | najviše 4 s
6 | Funkcije mjerenja (minimalno) | mjerenje udaljenosti, kontinuirano mjerenje, površina, volumen, neizravno mjerenje visine i mjerenje kuta
7 | Povezivost (minimalno) | Bluetooth povezivost za prijenos podataka i mobilnu aplikaciju
8 | Stupanj zaštite kućišta (minimalno) | najmanje IP65
9 | Otpornost na padove (minimalno) | otpornost na pad s najmanje 1,5 m visine
10 | Zaslon uređaja (minimalno) | zaslon u boji s pozadinskim osvjetljenjem i funkcijom pomoći pri radu
11 | Memorija uređaja (minimalno) | najmanje 30 pohranjenih mjernih vrijednosti
12 | Napajanje (minimalno) | 2 AA baterije ili ekvivalentno napajanje
13 | Priključak za stativ (minimalno) | navoj za stativ najmanje 1/4"
14 | Masa uređaja (maksimalno) | najviše 250 g
15 | Jamstvo (minimalno) | 24 mjeseca

## Troskovnik
R.br | Oznaka u troškovniku | Proizvođač | Model | Jamstvo (upisati br.mjeseci jamstva) | Količina | Jedinična cijena bez PDV-a | Ukupna cijena bez PDV-a | Ukupna cijena s PDV-om
1 | Dron |  |  |  | 3 |  | 0 | 0
2 | Prijenosna baterija velike snage |  |  |  | 15 |  | 0 | 0
3 | Prijenosna napojna stanica |  |  |  | 1 |  | 0 | 0
4 | Ručna punjiva LED svjetiljka |  |  |  | 15 |  | 0 | 0
5 | Ručni laserski daljinomjer |  |  |  | 15 |  | 0 | 0
[6 empty] | UKUPNO | 0 | 0